## CUADRO COMPARATIVO
|  |  | BASE |  | MEDIO |  | PREMIUM
PARTIDA | SUB PARTIDA | MATERIAL | DESCRIPCION | IMAGEN | DESCRIPCION | IMAGEN | DESCRIPCION | IMAGEN | PU BASE | PU MEDIO | PU PREMIUM
A | 1A | SILLA DE VISITA DE TELA | ESTRUCTURA: •De perfil ovalado tubular de acero en 1 1/8" X 19/32" calibre 18. •Travesaños frontales y traseros de perfil redondo tubular de acero en 5/8" de diámetro, calibre18. •Asiento y respaldo de perfil ovalado tubular de acero en forma de "L”con dimensiones de 1 1/8" X 19/32", calibre 18. •Las uniones entre las piezas son en base a soldadura de microalambré a gas CO2. •Pintura electrostática en polvo (epóxica) color negro. RESPALDO: •Tapa protectora en polipropileno virgen de alta densidad, con 4 pivotes para su fijación a presión. •Respaldo interior en polipropileno virgen nervado de alta densidad con un espesor de 2 5 mm, con 2 tuercas inserto ("T" nuts) para su fijación. •Acojinado con hule espuma laminada y dimensionada en 30 mm de espesor de alta densidad (20 Kgs/m3) y de alta resistencia. ASIENTO: •Tapa protectora en polipropileno virgen de alta densidad •Asiento interior en polipropileno virgen nervado de alta densidad con un espesor de 2.5 mm, con 2 tuercas inserto ("T" nuts) para su fijación. •Acojinado con hule espuma laminada y dimensionada en 40 mm de espesor de alta densidad (20 Kgs/m3) y de alta resistencia. REGATONES: •En polipropileno de alta densidad. •Tipo piano internos. •Color negro. TAPIZ: •Tela o vinil al color de su elección de nuestros catálogos Escorial o Zenze. RESISTENCIA: •Peso máximo de resistencia 100 Kgs |  | ESTRUCTURA ELIPTICA : • De perfil eliptico tubular de acero con dimensiones de 30 X 15 mm calibre 16. • Travesaños frontal y traseros de perfil redondo tubular de acero en 11/16" de diametro calibre 14. •Asiento y respaldo perfil eliptico tubular de acero en forma de "L" con dimensiones* de 30 X 15. calibre 16. •Las uniones entre las piezas son en base a soldadura de microalambre a gas CO2. •Pintura electrostatica en polvo (epoxica) color negro carbon. RESPALDO: • Tapa protectora en polipropileno virgen de alta densidad. •Respaldo interior en polipropileno virgen nervado de alta densidad con un espesor de 2.5 mm. con 4 pivotes para su fijación a presión. •Acojinado con hule espuma laminada y dimensionada en 40 mm de espesor de alta densidad (22 Kgs/m2) y de alta resistencia. ASIENTO: • Tapa protectora en polipropileno virgen de alta densidad. • Asiento interior en polipropileno virgen nervado de alta densidad con un espesor de 25 mm con 2 tuercas mserto ( "T" nuts) para su fijación. •Acojinado con hule espuma laminada y dimensionada en 50 mm de espesor de alta densidad (24 Kgs/m3) y de alta resistencia. REGATONES: •En polipropileno de alta densidad. • Tipo piano internos. •Color negro. TAPIZ: •Tela o vinil al color de su elección de nuestro cataiogo RESISTENCIA: •Peso maxímo de resistencia 120 Kgs |  | ESTRUCTURA: • De perfil redondo tubular de acero en 1" de diametro. calibre 16: troquelado • Soporte del asiento de perfil ovalado tubular en 40 X 20 mm. calibre 16. • Soporte delantero del asiento de perfil redondo tubular de acero en 5/8" de diametro, calibre 18. • Soporte del respaldo en forma de "L" de perfil redondo tubular de acero en 1" de diametro. calibre 16: troquelado. • Terminado en pintura electrostatica en polvo (epóxica) color negro carbón. (Terminado en cromo solo para mod OHV-87cr) •Las uniones entre las piezas son en base a soldadura de microalambre a gas CO2. RESPALDO: • En copolimero de polipropileno • Diseño ergonomico. • Fijacion por medio de pijas. ASIENTO: • En copolimero de polipropileno. • Diseño ergonómico. • Fijación por medio de chupones. • Asiento interior en polipropileno virgen nervado de alta densidad con tin espesor de 2 mm. • Acojnado con hule espuma laminada y dimensionada en 30 mm. de espesor, de alta densidad (24 Kgs/m3) y de alta resistencia. REGATONES: • En polipropileno de alta densidad. • Tipo cuña internos. • Color negro. COLOR DE RESPALDO: • Negro, azul marino. verde. naranja, arena, blanco, rojo, gris. TAPIZ: • Asiento tela o vinil al color de su elección de nuestro catalogo RESISTENCIA: • Peso maximo de resistencia 160 kgs.
| 2A | SILLA DE VISITA DE POLIPROPILENO | ESTRUCTURA: •De perfil redondo tubular de acero en 7/8" de diámetro. calibre 18. •Travesaños frontal y trasero de perfil redondo tubular de acero en 7/8" de diámetro, calibre 18. •Asiento y respaldo de perfil redondo tubular de acero en 7/8" de diámetro, calibre 18. •Las Uniones de los tubos a media caña. •Las uniones entre las piezas son en base a soldadura de microalambre a gas CO2. •Pintura electrostática en polvo (epóxica) color negro. RESPALDO Y ASIENTO: •En copolímero de polipropileno. •De una sola pieza. •Diseño ergonómico y nervado. •Fijación por medio de pijas.REGATONES: •En polipropileno de alta densidad. •Tipo bola internos. •Color negro. COLOR: •Negro, azul eléctrico, verde, naranja. RESISTENCIA: Peso maximo de resistencia 100 kgs. | . | ESTRUCTURA ELIPTICA: • De perfil eliptico tubular de acero con dimensiones de 30 X 15 mm. calibre 16 •Travesaños frontal y traseros de perfil redondo tubular de acero en 11/16 de diametro, calibre 14. •Asiento y respaldo de perfil eliptico tubular de acero en forma de "L" con dimensiones de 30 X 15. calibre 16. •Las uniones entre las piezas son en base a soldadura de microalambre a gas CO2. •Pintura electrostatica en polvo (epoxica) color negro carbon RESPALDO Y ASIENTO: •En copolimero de polipropileno. •Diseno ergonomico. •Fijacion por medio de tornillo pasado con tuerca hexagonal. REGATONES: •En polipropileno de alta densidad. •Tipo piano internos. •Color negro. COLOR: •Negro, gris verde. rojo, azul. naranja RESISTENCIA: •Peso máximo de resistencia 120 Kgs |  | ESTRUCTURA: •De perfil redondo tubular de acero en 1" de diametro , calibre 16; troquelado. • Soporte del asiento de perfil ovalado tubular en 40 X 20 mm, calibre 16. • Soporte delantero del asiento de perfil redondo tubular de acero en 5/8" de diametro , calibre 18. • Soporte del respaldo en forma de "L" de perfil redondo tubular de acero en 1” de diametro, calibre 16; troquelado • Terminado en pintura electrostatica en polvo (epóxica) color negro carbón, (Terminado en cromo solo para mod. OHV-86cr). • Las uniones entre las piezas son en base a soldadura de microalambre a gas CO2. RESPALDO Y ASIENTO: • En copolimero de polipropileno.•Diseño ergonómico.•Fijacion por medio de pijas. REGATONES: •En polipropileno de alta densidad. • Tipo cuña internos. •Color negro. COLOR: • Negro, azul marino. verde, naranja. arena , bianco, rojo. gris. RESISTENCIA: •Peso máximo de resistencia 160 Kgs.
B | 1B | SILLA SECRETARIAL SIN DESCANSABRAZOS EN TELA | BASE: •Estrella pentagonal de 5 puntas y diametro de 610 mm (24"). nervada. •limite de carga de 730-790 kgs. •Rodajas y/o regatones intercambiables. •Material en nylon / fibra de vidrio. •Color negro mate. •Forma curva RODAJAS: •Doble de 50 mm de diametro. •Limite de carga 157 Kgs. •Nylon 100%, nervada y concha protectora. •Perno eje de acero. •Perno pivote de acero en diametro 7/16" y 7/8" en longitud para ensamble a presión. •Giro de 360“. •Vida útil de 250.000 ciclos continuos •Color negro mate. SISTEMA DE ELEVACION: •Piston neumático de gas nitrógeno a presión con fuerza de levante de 350 N con 2 cámaras (1 de compresión y 1 de descompresión) con bloqueo en diferentes alturas. •Vida útil de 50.000 ciclos de uso continuo. •Ensamble cónico a presión en la base del asiento y en la base de la silla. •Cubierta cilindríca de acero. •Balero de bolas para giro de 360°. •Se le instate cubierta protectora telescópica de 3 piezas color negro mate, en material de nylon. PERILLAS: •Para ajuste de profundidad del respaldo MECANISMOS: •En acero con palanca de accionamiento y bloqueo del pistón neumático •Terminado en pintura electrostática en polvo (epóxica) color negro. RESPALDO: •Tapa protectora en polipropileno virgen de alta densidad. •Respaldo interior en polipropileno virgen nervado de alta densidad con un espesor de 2.5 mm; con 4 barrenos para su fijación. •Acojinado con hule espuma laminada y dimensionada en 40 mm de espesor, de alta densidad (30 Kgs/m3) y de alta resistencia. |  | BASE: •Estrella pentagonal de 5 puntas y diametro de 610 mm (24") nervada. •Limite de carga de 730-790 Kgs. •Rodajas y/o regatones intercambiables. •Material en nylon / fibra de vidrio. •Color negro mate. •Forma curva. •Aro en acero para el asiento del piston RODAJAS: •Doble de 50 mm de dibmetro. •Limite de carga 157 Kgs. •Nylon 100%. nervada y concha protectora. •Pemo eje de acero. •Perno pivote de acero en diametro 7/16" y 7/8" en longitud, para ensamble a presion. •Giro de 360°. •Vida util de 250.000 cidos continuos. •Color negro mate. SISTEMA DE ELEVACION: •Pistón neumatico de gas nitrogeno a presión con fuerza de levante de 350 N con 2 camaras (1 de compresion y 1 de descompresion) con bloqueo en diferentes alturas. •Vida util de 50 000 ciclos de uso continuo. •Ensamble cónico a presión en la base del asiento y en la base de la silla. •Cubierta cilindrica de acero. •Balero de bolas para giro de 360°. •Se le instala cubierta protectora telescopica de 3 piezas color negro mate, en material de nylon PERILLAS: •Para ajuste de altura del respaldo MECANISMOS: •En acero tipo "sincro" de dos palancas. •Palanca de accionamiento y bloqueo del pistón neumático •Palanca para ajustar y bloquear el angulo de indinación del respaldo (sistema de contacto permanente). •Terminado en pintura electrostática en polvo (epóxica) color negro. RESPALDO: •Tapa protectora en polipropileno virgen de alta densidad. •Respaldo interior en polipropileno virgen nervado de alta densidad con un espesor de 2 5 mm. con 4 tuercas inserto (“T" Nuts) para su fijacion. •Acojinado con hule espuma laminada y dimensionada en 50 mm de espesor. de alta densidad (30 Kgs/m3) y de alta resistencia. ASIENTO: •Tapa protectora en polipropileno virgen de alta densidad. •Asiento interior en resina (pasta) preformado con un espesor de 10 mm. tiene 10 tuercas inserto ('T Nuts). 4 para el ensamble con el mecanismo y 6 para fijar los brazos •Acojinado con hule espuma laminada y dimensionada en 50 mm de espesor. de alta densidad (30 Kgs/m3) y de alta resistencia TAPIZ: •Tela o vinil al color de su eleccion de nuestro catalogo COLOR: •Negro. RESISTENCIA: •Peso máximo de resistencia 100 Kgs |  | BASE: •Estrella pentagonal de 5 puntas y diámetro de 610 mm (24") nervada. •Limite de carga de 730-790 kgs. •Rodajas y/o regatones mtercambiables. •Material en nylon / fibra de vidrio. •Color negro mate. •Forma plana. •Aro en acero para el asiento del pistón. RODAJAS: •Doble de 50 mm de diámetro. •Límite de carga 157 Kgs. •Nylon 100%, nervada y concha protectora. •Perno eje de acero. •Perno pivote de acero en diámetro 7/16" y 7/8“ en longitud, para ensamble a presión. •Giro de 360°. •Vida util de 250.000 ciclos continuos. •Color negro mate. SISTEMA DE ELEVACION: •Pistón neumático de gas nitrógeno a presión con fuerza de levante de 350 N con 2 cámaras (1 de compresión y 1 de descompresión) con bloqueo en diferentes alturas. •Vida util de 50.000 ciclos de uso continuo. •Ensamble conico a presión en la base del asiento y en la base de la silla. •Cubierta cilindrica de acero. •Balero de bolas para giro de 360°. •Se le instala cubierta protectora telescbpica de 3 piezas color negro mate, en material de nylon. PERILLAS: •Para ajuste de altura del respaldo MECANISMOS: •En acero tipo "sincro" de tres palancas. •Palanca de accionamiento y bloqueo del pistón neumático. •Palanca para ajustar y bloquear el ángulo de inclinación del respaldo (sistema de contacto permanente). •Reclinable con palanca de accionamiento y bloqueo para la posición de la inclinación. •Terminado en pintura electrostática en polvo (epóxica) color negro. RESPALDO: •Tapa protectora en polipropileno virgen de alta densidad. •Respaldo interior en polipropileno virgen nervado de alta densidad con un espesor de 2.5 mm, con 4 tuercas inserto ("T" Nuts) para su fijación. •Acojinado con hule espuma laminada y dimensionada en 40 mm de espesor, de alta densidad (30 Kgs/m3) y de alta resistencia. ASIENTO: •Tapa protectora en polipropileno virgen de alta densidad. •Asiento interior en madera de triplay preformado compuesto por diversas hojas con un espesor de 9 mm; tiene 10 tuercas inserto ("T" Nuts), 4 para el ensamble con el mecamsmo y 6 para fijar los brazos. •Acojinado con hule espuma de poliuretano inyectado y dimensionada en 50 mm de espesor de alta densidad (60 Kgs/m3) y de alta resistencia. TAPIZ: •Tela o vinil al color de su elección de nuestro catálogo. COLOR: •Negro. RESISTENCIA: •Peso máximo de resistencia 130 Kgs.
| 2B | SILLA SECRETARIAL SIN DESCANSABRAZOS-RESPALDO DE MALLA | BASE: •Estrella pentagonal de 5 puntas y diámetro de 610 mm (24" ) nervada. •Limite de carga de 730-790 kgs. •Rodajas y/o regatones intercambiables. •Material en nylon / fibra de vidrio. •Color negro mate. •Forma curva. •Aro en acero para el asiento del pistón. RODAJAS: •Doble de 50 mm de diámetro •Limite de carga 157 Kgs •Nylon 100% nervada y concha protectora. •Perno eje de acero •Pemo pivote de acero en diámetro 7/16' y 7/8’ en longitud . para ensamble a presión •Giro de 360° •Vida util de 250,000 ciclos continuos •Color negro mate. SISTEMA DE ELEVACION: •Pistón neumdtico de gas mtrógeno a presion con fuerza de levante de 350 N con 2 cámaras (1 de compresión y 1 de descompresión) con bloqueo en diferentes alturas. •Vida util de 50,000 ciclos de uso continuo. •Ensamble cónico a presión en la base del asiento y en la base de la silla. •Cubierta cilíndrica de acero. •Balero de bolas para giro de 360°. •Se le instala cubierta protectora teiescópica de 3 piezas. color negro mate en material de nylon. PERILLAS: •Para ajuste de profundidad del respaldo (sólo un tornillo). MECANISMOS: •En acero con palanca de accionamiento y bloqueo del pistón neumático. •Reclinable con reguIador de tension de la inclinación y bloqueo. •Terminado en pintura electrostática en polvo (epóxica) color negro. RESPALDO: •Bastidor de polipropileno de alta densidad. contiene 4 tuercas inserto (“T" Nuts) para su fijación. •Color negro mate. •Diseño ergonómico y de respaldo bajo con soporte lumbar. ASIENTO: •Tapa protectora en polipropileno virgen de alta densidad. •Asiento Interior en madera de triplay preformado compuesto por diversas hojas con un espesor de 12 mm. tiene 14 tuercas inserto fT" Nuts) 4 para el ensambie con el mecanismo y 10 para fijar los brazos. •Acojinado con hule espuma de poliuretano inyectado y dimensionada en 50 mm de espesor de alta densidad (60 Kgs/m3) y de alta resistencia. TAPIZ: •Respaldo de malla al color de su eleccibn de nuestra colecación Malla Furny y asiento en tela o vinil al color de su elección de nuestro catálogo. RESISTENCIA: •Peso maximo de resistencia 130 Kgs |  | N/A |  | N/A
| 3B | SILLA CON DESCANSABRAZOS-RESPALDO DE MALLA | N/A |  | BASE: •Estrella pentagonal de 5 puntas y diametro de 610 mm (24"). •Limite de carga de 730-790 kgs. •Rodajas y/o regatones intercambiables. •Material en nylon / fibra de vidrio. •Color negro mate. •Forma plana. •Aro en acero para el asiento del pistón RODAJAS: •Doble de 50 mm de diametro. •Limite de carga de 157 kgs. •Nylon 100%, nervada y concha protectora. •Perno eje de acero. •Perno pivote de acero en diametro 7/16* y 7/8" en longitud, para ensamble a presion. •Giro de 360“. •Vida util de 250,000 ciclos continuos. SISTEMA DE ELEVACION: •Piston neumatico de gas nitrogeno a presion con fuerza de levante de 350 N con 2 camaras (1 de compresion y 1 de descompresion) con bloqueo en diferentes alturas. •Vida util de 50,000 ciclos de uso continuo. •Ensamble cónico a presion en la base del asiento y en la base del sillón. •Cubierta cilindrica de acero •Balero de bolas para giro de 360°. •Se le instala cubierta protectora telescopica de 3 piezas color negro mate, en material de nylon. MECANISMOS: •En acero con palanca de accionamiento y bloqueo del piston neumatico. •Reclinable con regulador de tension de la inclinacion y bloqueo CARACTERISTICAS: •Diseño ergonómico. •Respaldo alto. RESPALDO: •Bastidor de poliuretano de alta densidad, color negro. •Soporte de solera de acero de 80 X 400 mm. espesor de 1/4* en forma de "L" con 6 barrenos para su fijación con el asiento. •Terminada con pintura electrostática en polvo(epóxica) color negro ASIENTO: • Tapa protectora en polipropileno virgen de alta densidad. • Asiento interior en madera de triplay preformado compuesto por diversas hojas con un espesor de 12 mm, tiene 14 tuercas inserto ("T" nuts), 4 para el ensamble con el respaldo, 4 para el ensamble con el mecanismo y 6 para fijar los brazos. •Acojinado con hule espuma de poliuretano inyectado y dimensionado en 50 mm de espesor de alta densidad (60 Kgs/m*) y de alta resistencia. BRAZOS: •De poliuretano semirigido TAPIZ: • Respaldo en malla de color negro y asiento tapizado en tela o vinil al color de su eleccion de nuestro catalogo COLOR: •Negro RESISTENCIA: •Peso máximo de resistencia 130 Kgs |  | BASE •Estrella pentagonal de 5 puntas y diámetro de 660 mm (26") nervada. •Limite de carga de 630-860 Kgs. •Rodajas y/o regatones intercambiables. •Material en nylon / fibra de vidrio. •Color negro mate. •Forma plana. •Aro en acero para el asiento del pistón. RODAJAS: •Doble de 50 mm de diámetro. •Límite de carga de 172 Kgs. •Nylon 100% nervada y concha protectora. •Perno eje de acero. •Perno pivote de acero en diametro 7/16" y 7/8" en longitud para ensamble a presión. •Giro de 360°. •Vida útil de 250 000 ciclos continuos. SISTEMA DE ELEVACION: •Pistón neumatico de gas nitrogeno a presión con fuerza de levante de 350N con 2 cámaras (1 de compresión y 1 de descompresión) con bloqueo en dferentes alturas. •Vida útil de 50 000 ciclos de uso continuo. •Ensamble cónico a presión en la base del asento y en la base del sillón. •Cubierta cilindrica de acero. •Balero de bolas para gro de 360°. •No se le instalara ningún tipo de cubierta protectora. MECANISMOS: •En acero con palanca de accionamiento y bloqueo del pistón neumatico. •Reclinable con reguiador de tensión de la inclinación y bloqueo. CARACTERISTICAS: •Diseño ergonómico. •Respaldo alto. RESPALDO: •Bastidor de poliuretano de alta densidad. •En color negro. •Tene 4 tuercas inserto ("T" nuts) para fijar los brazos. ASIENTO: •Tapa protectora en poilpropileno virgen de alta densidad. •Asiento interior en madera de triplay preformado compuesto por dversas hojas con un espesor de 12 mm tene 8 tuercas inserto ("T" nuts), 4 para el ensamble con el mecanismo y 4 para fljar los brazos. •Acojonado con hule espuma de poliuretano inyectado y dimensionada en 60 mm de espesor de alta densidad (60 Kgs/m3) y de alta resistencia. BRAZOS: •De poliuretano semirrigido. •Soporte en forma de "L" es una extension del mismo brazo con 2 barrenos ovalados para su fijacion con el asiento y 2 tuercas inserto ("T" nuts ) para fijar el respaldo. TAPIZ: •Respaldo en malla de color negro y asiento tapizado en tela de color negro. COLOR: •Negro RESISTENCIA: •Peso maximo de resistencia 130 Kgs.
C | 1C | SILLA PARA SALA DE JUNTAS | BASE: •Estrella pentagonal de 5 puntas y diámetro de 610 mm (24"). •Limite de carga de 730-790 kgs. •Rodajas y/o regatones intercambiables. •Matenal en snylon / fibra de vidrio. •Color negro mate. •Forma curva. •Aro en acero para el asiento del pistón. RODAJAS: •Doble de 50 mm de diámetro en material de goma. •Limite de carga 157 Kgs •Nylon 100%, nervada y concha protectors. •Perno eje de acero. •Perno pivote de acero en diametro 7/16" y 7/8' en longitud para ensamble a presión. •Giro de 360°. •Vida util de 250,000 ciclos continuos. •Color negro mate. |  | BASE: •Estrella pentagonal de 5 pumas y diametro de 660 mm (26'). •Limite de carga de 830-860 kgs •Rodajas y/o regatones intercambiables. •Material en solera de acero troquelada en forma de mdngulo calibre 16. con terminates soldadas. •Terminado on cromo. •Forma curva. •Aro en acero para el asiento del piston. •Con cubierta protectora en polipropileno color negro mate •Las uniones entre las piezas son en base a soldadura de microalambre a gas CO2. RODAJAS: •Cable de 50 mm de diametro en material de goma. •Limite de carga 172 Kgs. •Nylon 100% nervada y concha protectora. •Perno eje de acero. •Perno pivote de acero en diametro 7/16" y 7/8" en longitud para ensamble a presión. •Giro de 360“. •Vida util de 250,000 ciclos continuos. •Color negro mate. SISTEMA DE ELEVACION: •Piston neumático de gas nitrogeno a presión con fuerza de levante de 350 N con 2 cámaras (1 de compresión y 1 de descompresión) con bloqueo en diferentes alturas. •Vida util de 50 000 ciclos de uso continuo. •Ensamble cónico a presión en la base del asiento y en la base de la silla. •Cubierta cilindrica de acero con terminado en cromo. •Balero de bolas para giro de 360“. •No se le instala ningun tipo de cubierta protectora. MECANISMOS: •En acero con palanca de accionamiento y bloqueo del pistón neumático. •Reclinable con regulador de tensión de la inclinación y bloqueo. •Terminado en pintura electrostática en polvo (epóxica) color negro. BRAZOS: •De poliuretano semi-rigido. •Soporte tubular terminado en cromo. CARACTERiSTICAS: •Respaldo alto. •Soporte lumbar. RESPALDO •Bastidor de perfil redondo tubular de acero en 3/4' de diametro. calibre 16. contiene solera de acero de 1/4" de espesor soldada para la fijación con la base por medio de tornillos. •Las uniones entre las piezas son en base a soldadura de microalambre a gas CO2. •Terminado en pintura electrostatica en polvo (epóxica) color negro. •Diseño ergonómico y de respaldo alto con soporte lumbar ASIENTO: •Asiento interior en madera de triplay preformado compuesto por diversas hojas con un espesor de 12 mm. tiene 10 tuercas inserto ("T" nuts) 4 para el ensamble con el mecanismo y 6 para fijar las correderas donde se fijan los brazos. •Acojinado con hule espuma laminada y dimensionada en 60 mm de espesor de alta densidad (27 Kgs/m3 ) y de alta resistencia. •Con guardapolvo de tela en la parte inferior. TAPIZ: •Respaldo en malla color negro cabecera en soft revolving leather y asiento tapizado en tela microespacial color negro RESISTENCIA: •Peso máximo de resistencia 160 Kgs |  | BASE: •Estrella pentagonal de 5 puntas y diametro de 660 mm (26") nervada. •Límite de carga de 830-960 kgs. •Rodajas y/o regatones intercambiables •Material en nylon/fibra de vidrio. •Color negro mate. •Forma plana. •Aro en acero para el asiento del pistón. RODAJAS: •Doble de 50 mm de diametro. •Limite de carga de 172 kgs. •Nylon 100% nervada y concha protectora. •Perno eje de acero. •Perno pivote de acero en diametro 7/16" y 7/8" en longitud, para ensamble a presión. •Giro de 360°. •Vida util de 250.000 ciclos continuos. SISTEMA DE ELEVAClON: •Pistón neumatico de gas nitrogeno a presión con fuerza de levante de 350 N con 2 camaras (1 de compresion y 1 de descompresion) con bloqueo en diferentes alturas. •Vida util de 50.000 ciclos de uso continuo. •Ensamble cónico a presión en la base del sillón •Cubierta cilindrica de acero. •Balero de bolas para giro de 360°. • Se le instala cubierta cubierta protectora telescopica de 3 piezas color negro mate en material de nylon. MECANISMOS: •En acero con palanca de accionamiento y bloqueo del pistón neumatico. •Reclinable con regulador de tensión de la inclinacion y bloqueo. CARACTERISTICAS: •Diseño ergonomico. •Respaldo alto. •Con cabecera acojnada y tapizada en tela microespacial de color negro. ESPALDO: •Bastidor de poiuretano de alta calidad. •Soporte en forma de "L" es una extension del mismo bastidor con 2 barrenos ovalados por lado para su fijacion con el asiento. •En color negro. ASIENTO: •Asiento interior en madera de triplay preformado compuesto por diversas hojas con espesor de 12 mm, tiene 14 tuercas inserto ("T" nuts) 4 para el ensamble con el respaldo 4 para el ensamble con el mecanismo y 6 para fijar los brazos. • Acojinado con hule espuma laminada y dimensionada en 60 mm de espesor de alta densidad (27 Kgs./m3) y de alta resistencia. •Con guardapolvo de tela en la parte inferior. BRAZOS: •De poliuretano semirrigido. TAPIZ: •Respaldo en malla de color negro y asiento tapizado en tela microespaocial de color negro. COLOR: •Negro. RESISTENCTA: •Peso maximo de resistencia 130 Kgs.
D | 1D | SILLA DIRECTIVOS CON DESCANSABRAZOS-RESPALDO ALTO DE MALLA | BASE: •Estrella pentagonal de 5 puntas y diametro de 660 mm (26"). •Limite de carga de 830-860 kgs. •Rodajas y/o regatones intercambiables. •Material en solera de acero troquelada en forma de angulo calibre 16. con terminales soldadas. •Terminado en cromo. •Forma curva. •Aro en acero para el asiento del piston. •Con cubierta protectora en polipropileno color negro mate. •Las uniones entre las piezas son en base a soldadura de microalambre a gas CO2. RODAJAS: •Doble de 50 mm de diametro en material de goma. •Limite de carga 172 Kgs. •Nylon 100% nervada y concha protectora. •Perno eje de acero. •Perno pivote de acero en diametro 7/16" y 7/8" en longitud para ensamble a presión. •Giro de 360“. •Vida util de 250,000 ciclos continuos. •Color negro mate. SISTEMA DE ELEVACION:•Piston neumático de gas nitrogeno a presión con fuerza de levante de 350 N con 2 cámaras (1 de compresión y 1 de descompresión) con bloqueo en diferentes alturas. •Vida util de 50 000 ciclos de uso continuo. •Ensamble cónico a presión en la base del asiento y en la base de la silla. •Cubierta cilindrica de acero con terminado en cromo. •Balero de bolas para giro de 360“. •No se le instala ningun tipo de cubierta protectora. MECANISMOS: •En acero con palanca de accionamiento y bloqueo del pistón neumático. •Reclinable con regulador de tensión de la inclinación y bloqueo. •Terminado en pintura electrostatica en polvo (epóxica) color negro. BRAZOS: •De poliuretano semi-rlgido. •Soporle tubular termmado en cromo. CARACTERíSTICAS: •Respaldo alto •Soporto lumbar. RESPALDO. •Bastidor de perfil redondo tubular de acero en 3/4" de diametro. calibre 16. contiene solera de acero de 1/4" de espesor soldada para la fijación con la base por medio de tornillos. •Las uniones entre las piezas son en base a soldadura de microalambre a gas CO2. •Terminado en pintura electrostatica en potvo (epóxica) color negro. •Diseño ergonómico y de respaldo alto con soporte lumbar. ASIENTO: •Asiento interior en madera de tripla preformado compuesto por diversas hojas con un espesor de 12 mm. tiene 10 tuercas inserto("T" nuts) 4 para el ensamble con el mecanismo y 6 para fijar las correderas donde se fijan los brazos. •Acojinado con hule espuma laminada y dirnensonada en 60 mm de espesor. de atta donsidad (27 Kgs/m’ ) y de alta resistencia. •Con guarda polvo de tela en la parte inferior. TAPIZ: •Respaldo en malla color negro cabecera en soft revolving leather y asiento tapizado en tela microespacial color negro. RESISTENCIA: •Peso máximo de resistencia 160 Kgs |  | Cuenta con un contorno en nylon además de tela en mesh la cual la proporciona un look profesional y el mejor confort. Optimiza tu espacio de trabajo con la KB-1 su diseño de vanguardia la hace la más versátil para todo tipo de ambiente de trabajo. Mecanismo neumático de ajuste e altura. Inclinación del respaldo con seguro. Ajuste de brazos vertical. Soporte lumbar. Ajuste de tensión. Base giratoria de 360°. Ajuste de ángulo del cabezal. Dimensiones Generales: Ancho: 65.5 cm. Profundidad: 58 cm. Altura pistón arriba: 113 cm. Altura pistón abajo: 106 cm. Altura pistón arriba: 113 cm Altura pistón abajo: 106 cm Asiento: Ancho 48 cm - Profundidad 53 cm Altura del piso al asiento: Pistón abajo: 46 cm - Pistón arriba: 53 cm Frente del respaldo: 48 cm Altura del asiento al respaldo: 53 cm Altura de la cabecera: 16 cm Distancia entre brazos: 47 cm Altura del asiento al brazo: 21 cm bAltura del piso al brazo: Pistón abajo: 67 cm - Pistón arriba: 74 cm Brazo: Ancho 11 cm - Largo 26 cm Altura mínima brazos: 32 cm Altura máxima brazos: 40 cm Diámetro de la rodaja: 5 cm Frente de la rodaja: 5.5 cm Diámetro de la base: 66 cm Altura del asiento al ajuste lumbar: 15 cm subiendo hasta los 23 cm |  | Mecanismo con sistema de reclinamiento y palanca para bloqueo del mismo. Perilla para regular la tensión del reclinamiento. Base de cinco puntas con rodajas dual de nylon. Respaldo con soporte lumbar. Con brazos ajustables de polipropileno. Respaldo de malla y asiento tapizado en piel color negro. Fácil y práctico de armar. Dimensiones Generales: Ancho: 69.85 cm Profundidad: 71.12 cm Altura: 113.36 cm Profundidad del asiento: 53.34 cm Ancho del asiento: 50.8 cm Altura del respaldo: 58.42 cm
| 2D | SILLA DIRECTIVOS CON DESCANSABRAZOS DE TELA | Sistema de ajuste de altura y respaldo reclinable. Base giratoria con seguro de reclinamiento y inclinación. Ante brazos estandar. Asiento con control neumático auto ajustable. Palanca de inclinación y antitensión. Durabilidad y confort para cualquier organización que busque desempeño al mejor precio. Movimiento de 360º Profundidad del respaldo ajustable. Interior del asiento compuesto por madera moldeada con alto contenido reciclado. Completamente tapizado para un look formal. Curvas que brindan soporte a la espalda baja y la columna. Dimensiones Generales: Ancho 70 cm Profundidad 92 cm Altura 107 cm |  | BASE:•Estrella pentagonal de 5 puntas y diametro de 711 mm (28') nervada. •Limite de carga de 890*920 Kgs. •Rodajas y/o regatones intercambiables. •Material en nylon / fibra de vidrio. •Color negro mate. •Forma curva. •Aro en acero para el asiento del piston RODAJAS: •Doble de 50 mm de diametro. •Limite de carga de 184 kgs. • Nylon 100% nervada y concha protectora. •Perno eje de acero. •Perno pivote de acero en diametro 7/16" y 7/8' en longitud para ensamble a presión. •Giro de 360“. •Vida util de 250.000 ciclos continuos. SISTEMA DE ELEVACION: •Piston neumatico de gas nitrogeno a presión con fuerza de levante de 350 N con 2 cámaras (1 de compresión y 1 de descompresión) con bloqueo en diferentes alturas. •Vida util de 50.000 ciclos de uso continuo. •Ensamble cónico a presión en la base del asiento y en la base del sillón. •Cubierta cilindrica de acero. •Balero de bolas para giro de 360“. •Se le instala cubierta protectora telescopica de 3 piezas color negro mate, en material de nylon. MECANISMOS: • En acero con palanca de accionamiento y bloqueo del piston neumatico. •Reclinable con regulador de tension de la inclinación y bloqueo. CARACTERISTICAS: •Diseño ergonomico. •Respaldo bajo. •Brazos de poliuretano semirigido con alma de acero. RESPALDO: •Respaldo interior en madera de triplay preformado compuesto por diversas hojas con un espesor de 11 mm tiene 4 tuercas inserto ("T" nuts) para fijar los brazos. •Acojinado con hule espuma laminada cortada y dimensionada en 75 mm de espesor de alta densidad (24 Kgs/m3) y de alta resistencia •Contiene cubregrapas en color negro. ASIENTO: •Asiento interior en madera de triplay preformado compuesto por diversas hojas con un espesor de 14 mm tiene 8 tuercas inserto ("T" nuts) 4 para el ensamble con el mecanismo y 4 para fijar los brazos •Acojinado con hule espuma laminada cortada y dimensionada en 80 mm de espesor de alta densidad (27 Kgs/m3) y de alta resistencia. •Contiene cubregrapas en color negro. •Con guardapolvo de tela en la parte inferior. TAPIZ: •Tela o vinil al color de su elección de nuestro catalogo. COLOR: •Negro. RESISTENCIA: •Peso máximo de resistencia 130 Kgs |  | Tapizado en tela con brazos estilo Cantilever. Asiento con ajuste neumático de altura. Respaldo con ajuste de altura. Base de cinco puntas inyectada en plástico negro. Ruedas abiertas color negro de 3.81 cm de diámetro. Dimensiones Generales: Ancho: 68.58 cm. Profundidad: 97.79 cm. Altura: 120.65 cm.
| 3D | SILLA DIRECTIVOS CON DESCANSABRAZOS DE PIEL | Silla de respaldo medio. Asiento y respaldo completamente tapizado en piel sintética con costuras decorativas. Descansabrazos cromado. Mecanismo de rodilla. Pistón cromado. Base de aluminio. Rodajas de nylon. Dimensiones Generales: Ancho: 56 cm. Profundidad: 44 cm Altura pistón arriba: 100 cm Altura pistón abajo: 94 cm Diámetro de la rodaja: 6 cm Frente de la rodaja: 5 cm. Diámetro de la base: 65 cm. Frente del asiento: 49.5 cm. Profundidad del asiento: 48 cm. Altura del piso al asiento (pistón abajo): 46 cm Altura del piso al asiento (pistón arriba): 52 cm. Frente del respaldo: 43 cm. Altura del respaldo: 48.5 cm Distancia entre brazos: 47 cm Distancia entre brazos (externa): 56 cm. Altura del asiento al brazo: 20 cm. Altura del piso al brazo (pistón abajo): 66 cm. Altura del piso al brazo (pistón arriba): 72 cm. Frente del brazo: 4 cm. Largo del brazo (útil): 37 cm. Área de piel: 31.8 cm |  | BASE: •Estrella pentagonal de 5 puntas y diámetro de 660 mm (26‘ ) nervada. •Limite de carga de 830-860 kgs. •Rodajas y/o regatones intercambiables. •Material en nylon / fibra de vidrto. •Color negro mate. •Forma plana. •Aro en acero para el asiento del piston RODAJAS: •Doble de 50 mm de diametro. •Límite de carga de 172 kgs. •Nylon 100%. nervada y concha protectores. •Perno eje de acero. •Perno pivote de acero en diametro 7/16" y 7/8" en longitud, para ensamble a presión. •Giro de 360°. •Vida util de 250,000 cidos continuos SISTEMA DE ELEVACION: •Piston neumatico de gas nitrogeno a presion con fuerza de levante de 350 N con 2 camaras (1 de compresion y 1 de descompresion) con bloqueo en diferentes alturas. •Vida util de 50.000 ciclos de uso continuo. •Ensamble cónico a presion en la base del asiento y en la base del sillón. •Cubierta cilindrica de acero. •Balero de bolas para giro de 360°. •Se le instala cubierta protectora telescopica de 3 piezas color negro mate, en material de nylon MECANISMOS: •En acero con palanca de accionamiento y bloqueo del piston neumatico. •Reclinable con regulador de tension de la inclinación y bloqueo. CARACTERISTICAS: •Diseño ergonómico. •Respaldo bajo. •Brazos de poliuretano semi-rígido con alma de acero acojinados y tapizados en piel. RESPALDO: •Respaldo interior en madera de triplay preformado compuesto por diversas hojas con un espesor de 8 mm tiene 4 tuercas inserto ("T" nuts), para fijar los brazos. •Acojinado con hule espuma laminada y dimensionada en 70 mm de espesor. de alta densidad (30 Kgs/m3) y de alta resistencia ASIENTO: •Asiento interior en madera de triplay preformado compuesto por diversas hojas con un espesor de 8 mm. tiene 8 tuercas inserto ("T" nuts), 4 para el ensamble con el mecanismo y 4 para fijar los brazos. •Acojinado con hule espuma laminada y dimensionada en 80 mm de espesor de alta densidad (37 Kgs/m3) y de alta resistencia TAPIZ: •Fina piel natural de primera calidad en el frente del asiento y del respaldo con vinil al reverso y los costados en un terminado semejante al de la piel. COLOR: •Negro RESISTENCIA: •Peso máximo de resistencia 160 Kgs |  | Mecánismo con sistema de reclinamiento. Control neumático de altura. Base de 5 puntas con rodajas de nylon. Fácil y práctico de armar. Soporta un peso aproximado de 122 kg. Tapizado en piel. Dimensiones Generales: Alto: 118.11 cm. Ancho: 66.68 cm. Profundidad: 75.57 cm. Ancho del respaldo: 55.90 cm Profundidad del asiento: 53.24 cm Ancho del asiento: 55.90 cm
| 4D | SILLA DIRECTIVOS CON DESCANSABRAZOS DE SOFT REVOLVING | N/A |  | N/A |  | BASE: •Estrella pentagonal de 5 puntas y diametro de 660 mm (26") nervada. •Limite de carga de 830-860 kgs. •Rodajas intercambiables. •Material en solera de acero troquelada. calibre 16. •Terminado en cromo. •Forma curva. •Aro en acero para el asiento del piston. •Terminales para el ensamble de las rodajas en lamina de acero troquelada, calibre 16.. •Con cubierta protectora en lamina de acero troquelada. calibre 16: terminada en cromo. •Las uniones en las piezas son en base a soldadura de microalambre a gas CO2. RODAJAS: •Doble de 50 mm de diametro en matenal de goma. •Limite de carga 172 Kgs. •Nylon 100%. nervada y concha protectora. •Perno eje de acero. •Perno pivote de acero en diametro 7/16" y 7/8" en longrtud, para ensamble a presion. •Giro de 360°. •Vida util de 250,000 ciclos continuos. •Color negro mate. SISTEMA DE ELEVACION: •Piston neumatico de gas nitrogeno a presion con fuerza de levante de 350 N con 2 camaras (1 de compresión y 1 de descompresion) con bloqueo en diferentes alturas. •Vida util de 50.000 ciclos de uso continuo. •Ensamble conico a presion en la base del asienio y en la base de la silla. •Cubierta cilindrica de acero con terminado en cromo.•Balero de bolas para giro de 360°. •No se le instala ningiin tipo de cubierta protectora. PERILLAS: •Para ajuste de profundidad de los brazos. MECANISMOS: •En acero tipo articulado (de rodilla “knee-tilt') con palanca de accionamiento y bloqueo del piston neumatico. •Reclinable con regulador de tension de la inclinacion y palanca de accionamiento y bloqueo para la posición de la inclinación •Terminado en pintura electrostatica en polvo (epóxica) color negro. BRAZOS: •En aluminio fundido de una sola pieza. •Con soporte rectangular, con un barreno roscado estandar de 10 mm. •Terminado en aluminio natural pulido. CARACTERiSTICAS: •Respaldo alto. RESPALDO: •Bastidor de perfil ovalado tubular de acero en 9/16" X 1 5/32" calibre 16. •Soporte en solera de acero de 50 X 430 mm. espesor de con 3 barrenos roscados para su fijacion con el asiento mediante el soporte en forma de "L". •Soporte en forma de “L" en solera de acero de 3 1/2 X 11" espesor de 1/4", con 3 barrenos para fijar el bastidor y 3 barrenos para la fijacidn con el mecanismo. •Cubierta en soft revolving en el fienle y el reveiso del respaldo. •Acojinado con hule espuma laminada y dimensionada en 20 mm de espesor, de baja densidad (17 Kgs/m3). •Con guardapolvo de tela en la parte inferior. •Se monta en la funda de loneta de color negro que esta cosida al bastidor mediante liras de belcro. ASIENTO: •Asiento interior en madera de triplay preformado compuesto por diversas hojas con un espesor de 14 mm Irene 12 tuercas inserto ("T"nuts), 4 para el ensamble con el mecanismo y 8 para fijar las correderas donde se fijan los brazos. •Acojinado con hule espuma laminada y dimensionada en 60 mm de espesor. de alta densidad (30 Kgs/m3) y de alia resistencia. •Con guardapolvo de tela en la parte inferior. TAPIZ: - Soft revolving color negro. RESISTENCIA: Peso maximo de resistencia 200 Kgs.
E | 1E | SILLA VISITA DIRECTIVOS | ESTRUCTURA ELIPTICA: •De perfil eliptico tubular de acero con dimensiones de 30 X 15 mm, calibre 16. • Travesaños frontal y traseros de perfil redondo tubular de acero en 11/16’de diametro, calibre 14. •Asiento y respaldo de perfil eliptico tubular de acero en forma de *L* con dimensiones de 30 X 15. calibre 16. •Las uniones entre las piezas son en base a soldadura de microalambre a gas C02. •Pintura electrostática en polvo (epóxica) color negro carbón. RESPALDO: •En copolimero de polipropileno. •Diseño ergonómico. •Fijación por medio de tornilloo pasado con tuerca hexagonal. ASIENTO: •En copolimero de polipropileno. •Diseño ergonómico. •Fijación por medio de tornillo pasado con tuerca hexagonal. •Asiento interior en polipropileno virgen nervado de alta densidad con un espesor de 2.5 mm. •Acojinado con hule espuma laminada y dimensionada en 40 mm. de espesor. de alta densidad (24 Kgs/m3) y de alta resistencia. REGATONES: En polipropileno de alta densidad. •Tipo plano internos. •Color negro. TAPIZ: •Asiento tela o vinil al color de su eleccion de nuestro catálogo y respaldo en color negro, gris, verde. roio azúl o nararja. RESISTENCIA: Peso maximo de resistencia 120 Kgs. |  | ESTRUCTURA: •De perfil redondo tubular de acero en 1" de diametro. calibre 16 troquelado. • Soporte del asiento de perfil ovalado tubular en 40 X 20 mm calibre 16. • Soporte delantero del asiento de perfil redondo tubular de acero en 5/8' de diametro calibre 18. • Soporte del respaIdo en forma de "L" de perfil redondo tubular de acero en 1" de diámetro, calibre 16 troquelado • Terminado en pintura electrostaitica en polvo (epóxica) color negro carbon, (Terminado en cromo solo para mod OHV-88cr). • Las uniones entre las piezas son en base a soldadura de microalambre a gas CO2 RESPALDO Y ASIENTO: •En copolimero de polipropileno. •Diseño ergonómico. •Fijación por medio de chupones •Asiento interior en polipropileno virgen nervado de alta densidad con un espesor de 2 mm • Acojinado con hule espuma laminada y dimensionada en 30 mm de espesor de alta densidad (24 Kgs/m’ ) y de alta resistencia. REGATONES: •En polipropileno de alta densidad. • Tipo cuña internos. • Color negro. COLOR: •Negro TAPIZ: •Tela o vinil al color de su elección de nuestro catalogo RESISTENCIA: •Peso maximo de resistencia 160 kgs |  | BASE: •Trineo y brazos de una sola pleza de acero tubular redondo de 11/8" de diametro, calibre 14. con terminates para soporte del respaldo de perfil pulido redondo de acero en 1/2" de diametro. • Soporte del asiento de acero tubular redondo de 5/8" de diametro. calibre 18. con dos orejas en solera de acero de 35 X 35 mm, calibre 12. con un barreno para la fijación con el asiento •Limite de carga de 160 kgs. •Las uniones entre las piezas son en base a soldadura de microalambre a gas CO2. •Terminado en cromo. CARACTERlSTICAS: • Diseño ergonomico. •Respaldo bajo. • Brazos en madera preformada con un espesor de 25 mm, acojinados y tapizados. RESPALDO Y ASIENTO: •Respaldo y asiento interior de una sola pieza en madera de triplay preformado compuesto por diversas hojas con un espesor de 11 mm, tiene 4 tuercas inserto ("T"nuts), para fijar el asiento y el respaldo. •Acojinado con hule espuma laminada, cortada y dimensionada en 30 mm de espesor, de alta densidad (24 Kgs/m3) y de alta resistencia. •Con guardapolvo de tela en la parte inferior del asiento. REGATONES: •En polipropileno de alta densidad. •Tipo media luna externos. •Color blanco. TAPIZ: • Soft revolving. COLOR: •Negro. RESISTENCIA: •Peso maximo de resistencia 130 Kgs.
F | 1F | PUPITRE DE POLIPROPILENO | ESTRUCTURA: •De perfil redondo tubular de acero en 7/8' de diámetro. calibre 18. •Travesaños frontal y trasero de perfil redondo tubular de acero en 7/8" de diámetro. calibre 18 •Asiento y respaldo de perfil redondo tubular de acero en 7/8' de dtbmetro calibre 18. •Uniones de los tubos a media caña. •Las uniones entre las piezas son en base a soldadura de microalambre a gas CO2. •Pintura electrostática en polvo (epóxica) color negro. RESPALDO Y ASIENTO: •En copolimero de polipropileno. •De una sola pieza. •Diserto ergonómico y nervado. •Fijación por medio de pijas. REGATONES: •En polipropileno de alta densidad. •Tipo bola internos. •Color negro. COLOR: •Negro, azúl eléctnco, naranja. RESISTENCIA: •Peso maximo de resistencia 100 kgs. |  | ESTRUCTURA: •De perfil ovalado tubular de acero con dimensiones de 11/8" X 19/32". calibre 18 • Travesaños frontal y traseros de perfil redondo tubular de acero en 5/8" de diámetro calibre 18. •Asiento y respaldo de perfil redondo tubular de acero en 7/8" de diámetro calibre 18. •Las uniones entre las piezas son en base a soldadura de microalambre a gas CO2. •Pintura electrostatica en polvo (epóxica) color negro carbon. APOYOS: •3 apoyos de la paleta 1 de perfil ovalado tubular de acero en 1 1/8" X 19/32 calibre 18 y 2 de perfil redondo tubular de acero en 5/8' de diámetro calibre 18. •Las uniones entre las piezas son en base a soldadura de microalambre a gas CO2 PALETA LATERAL: •En copolimero de polipropileno de alta densidad. •Con embutido para Iápiz. •Espesor de 1/2". • Inclinación de la paleta a 4 5°. •Color negro, azul, rojo, gris. PARRILLA PORTALIBROS: •Fabricada en forma de "U" con doblez de 50 mm. •En perfil redondo pulido de acero en 3/16' de diametro. •Con dos travesaños de perfil pulido redondo de acero en 1/4" de diametro. •Las uniones entre las piezas son en base a soldadura de microalambre a gas C02 RESPALDO Y ASIENTO: •En copolimero de polipropileno. •Diseño ergonómico. •Fijación por medio de tornillo pasado con tuerca hexagonal REGATONES: •En polipropileno de alta densidad. •Tipo piano internos. •Color negro COLOR: •Negro, gris, verde, rojo, azul, naranja RESISTENCIA: •Peso maximo de resistencia 120 Kgs |  | ESTRUCTURA: •De perfil redondo tubular de acero en 1" de diametro calibre 18. •Refuerzos laterales de perfil redondo tubular de acero en 1/2", de diametro calibre 18. •Asiento y respaldo de perfil redondo tubular de acero en 7/8' de diametro calibre 16. •Uniones de los tubos a media caña •Las uniones entre la piezas son en la base a soldadura de microalambre a gas CO2. •Pintura electrostatica en polvo (epóxica) color negro carbón. APOYOS: •3 apoyos de la paleta de perfil redondo tubular de acero en 1" de diametro. calibre 18. •Las uniones entre las piezas son en base a soldadura a microalambre a gas CO2. PALETA LATERAL: •En lamina de acero troqueiada calibre 20. •Embutido para lapiz del lado derecho. •Ceja permetral para evitar filos cortantes. •Inclinacion de la palela a 12“. •Las uniones entre las piezas son en base a soldadura de microalambre a gas CO2. PARRILLA PORTALIBROS: •Fabricada mi forma plana. •En perfil redondo tubular de acero en 1" de diametro calibre 18 s 2 travesartos en perfil redondo tubular de acero en t de diametro, calibre 18. •Las uniones entre las piezas son en base a soldadura de microalambre a gas CO2. RESPALDO Y ASIENTO: •En copolimero de polipropileno. •Diseño ergonomico.•FijaciOn por medio de tornillo pasado con tuerca hexagonal. REGATONES:•En polipropileno de alta densidad. •Tipo bola internos. •Color negro. •En polipropileno de atia densidad. •Tipo piano mterno. •Color Negro. COLOR: •Negro gris, verde. rojo, azul, narania RESISTENCIA: •Peso maximo de resistencia 160 Kgs. PALETA LATERAL: (Solo para OHP-2308). •En copolimero de polipropileno de alta densidad. •Con embutido para lapiz y espesor oe 3/4". •Fijacionn por medio de tornillos y tuercas inserto ("T" nuts). •Inclinación de la paleta a 10°. •Color negro
| 2F | PUPITRE DE TELA | ESTRUCTURA: •De perfil ovalado tubular de acero con dimensiones de 1 1/8' X 19/32', calibre 18. • Travesaños frontal y traseros de perfil redondo tubular de acero en 5/8" de diámetro calibre 18. • Asiento y respaldo de perfil redondo tubular de acero en 7/8 ' de didmetro, calibre 18 • Las uniones entre las piezas son en base a soldadura de microalambre a gas CO2 •Plntura electrostátics en polvo (epóxica) color negro carbón. APOYOS: • 3 apoyos de la paleta. 1 de perfil ovalado tubular de acero en 11/8' X 19/32'. calibre 18 y 2 de perfil redondo tubular de acero en 5/8' de didmetro calibre 18 • Las uniones entre las piezas son en base a soldadura de microalambre a gas CO2 PALETA LATERAL: • En copolimero de polipropileno de alta densidad. •Con embutido para lápiz. • Espesor de 1/2'. •Inclinación de la paleta a 4.5° • Color negro, azúl, rojo, gris. PARRILLA PORTALIBROS: •Fabricada en forma de "U" con doblez de 50 mm. •En perfil redondo pulido de acero en 3/16" de diámetro. •Con dos travesaftos de perfil pulido redondo de acero en 1/4" de diametro. •Las uniones entre las piezas son en base a soldadura de microalambre a gas CO2 RESPALDO Y ASIENTO: •En copolimero de polipropileno. •Diseño ergonómico. •Fijación por medio de tormilo pasado con tuerca hexagonal. REGATONES: •En polipropileno de alta densidad. •Tipo piano internos. COLOR: •Negro RESISTENCIA: •Peso maximo de resistencia 120 Kgs |  | ESTRUCTURA: •De perfil redondo tubular de acero en 1" de diametro. calibre 18. •Refuerzos laterales de perfil redondo tubular de acero en14" de diámetro calibre 18. •Asiento y respaldo de perfil ovalado tubular de acero. calibre 16. •Uniones de los tubos a media carta. •Las uniones entre las piezas son en base a soldadura de microalambre a gas CO2. •Pintura electrostatica en polvo (epoxica) color negro carbon. APOYOS: •3 apoyos de la paleta de perfil redondo tubular de acero en 1" de diametro calibre 18. •Las uniones entre las piezas son en base a soldadura de mtcroalambre a gas CO2. PALETA LATERAL: •En lamina de acero troquelada calibre 20. •Embutido para lápiz del lado derecho. •Ceja perimetral para evitar filos cortantes. •Inclinacion de la paleta a 12". •Las uniones entre las piezas son en base a soldadura de microalambre a gas CO2 PARRILLA PORTALIBROS: •Fabricada en forma plana. •En perfil redondo tubular de acero en 1" de diametro, calibre 18. •2 travesaños en perfil redondo tubular de acero en 1" de diametro calibre 18. •Las uniones entre las piezas sonen base a soldadura de microalambre a gas CO2 RESPALDO: •Tapa protectora en polipropileno virgen de alta densidad. •Respaldo interior en polipropileno virgen nervado de alta densidad con un espesor de 2 5 mm. con 4 pivotes para su fijación a presión. •Acojinado con hule espuma laminada y dimensionada en 40 mm de espesor de alta densidad (22 Kgs/m3 ) y de alta resistencia. ASIENTO: •Tapa protectora en polipropileno virgen de alta densidad. •Asiento interior en polipropileno virgen nervado de alta densidad con un espesor de 2 5 mm con 2 tuercas inserto ("T" nuts) para su fijacion. •Acojinado con hule espuma laminada y dimensionada en 50 mm de espesor de alta densidad (24 Kgs/m3) y de alta resistencia REGATONES: •En polipropileno de alta densidad. •Tipo bola internos. •Color negro. •En polipropileno de alta densidad. •Tipo piano interno. •Color Negro TAPIZ: •Tela o vinil al color de su elección de nuestro catalogo RESISTENCIA: •Peso maximo de resistencia 160 Kgs PALETA LATERAL (Sblo para OHP-2302). •En copolimero de polipropileno de alta densidad. •Con embutido para idptzy sesor de 3/4'. •Fijacion por medio de tornillos y tuercas inserto ("T" nuts). •Inclinación de la paleta a 10°. •Color negro |  | ESTRUCTURA: •De perfil redondo tubular de accro en 1" de diametro calibre 16; troquelado. •Soporte del asiento de perfil ovalado tubular en 40 x 20 mm, calibre 16. •Soporte delantero del asiento de perfil redondo tubular de acero en 5/8" de diametro, calibre 18. •Soporte de respaldo en forma de "L" de perfil redondo tubular de acero de 1" de diametro calibre 16, troquelado. •Terminado en pintura electrostatica en polvo (epóxica) color negro carbón. •Las uniones entre las piezas son en base a soldadura de microalambre a gas CO2. RESPALDO Y ASIENTO: •En copolimero de polipropileno. •Diseño ergonómico. •Fijación por medio de pijas. REGATONES: En polipropileno de alta densidad. •Tipo cuña internos. •Color negro COLOR: Negro, azul marino, verde, naranja, arena, blanco, rojo, gris. RESISTENCIA: •Peso maximo de resistencia 160 Kgs.
| 3F | PUPITRE DE POLIPROPILENO CON PALETA DE TRIPLAY | PUPITRE FABRICADO EN ESTRUCTURA TUBULAR DE 1" CALIBRE 18 CON PARRILLA PORTA LIBROS FABRICADA EN REDONDO MACIZO DE 1/4" ACABADA EN PINTURA MICROPULVERIZADA COLOR NEGRO, ASIENTO Y RESPALDO INTEGRADOS EN UNA CONCHA DE POLIPROPILENO DE ALTA DENSIDAD COLOR AZUL, PALETA EN TRIPLAY DE PINO DE 18MM, CUBIERTA EN LAMINADO PLASTICO COLOR TEKA. COLOR AZUL CONCHA. |  | N/A |  | N/A
G | 1G | SILLA PLEGABLE | SILLA PLEGABLE. Calibre 20. Tubo redondo de 7/8 de diámetro. Ligera. Acabado metálico. Fácil de limpiar. Disponible con respaldo y asiento acojinado en vinil. Sólo en color gris. Soporta peso de 80 kg. Dimensiones Generales: Ancho: 42 cm. Profundidad: 43.5 cm. Altura: 80 cm. Altura piso al asiento: 45 cm Asiento ancho: 36.5 Asiento profundo: 37 cm Respaldo ancho: 42 cm Respaldo altura: 17.5 cm Altura del asiento al respaldo: 42 cm Profundidad de las patas: 49 cm |  | SILLA PLEGABLE MODELO SPA-E-CV, Silla plegable con asiento y respaldo acojinado con tapiz en vinil tacto piel, sobre estructura tubular cuadrado de ¾” CALIBRE 20 en acabado cromo ó electrostático. |  | Asiento y respaldo plásticos. Estructura tubular metálica. Base de cuatro puntas fijas. Soporta peso de 110 kg. Dimensiones Generales: Ancho: 48.5 cm Profundidad: 55 cm Altura: 83.5 cm Altura del piso al asiento: 43 cm Frente del respaldo: 48 cm Altura del respaldo: 25 cm Altura del asiento al respaldo: 43 cm Profundidad del asiento: 43 cm Ancho del asiento: 42 cm Profundidad de patas: 51 cm Ancho de las patas: 48.5 cm
H | 1H | BANCOS PARA LABORATORIO | Banco alto con estructura metálica, asiento y respaldo de madera totalmente reforzado, cuenta con refuerzo descansapies, tapones antiderrapantes |  | BANCO PARA LABORATORIO ACOJINADO CON POLIURETANO COMPACTO SUAVE DE USO INDUSTRIAL CON INTERIOR EN MADERA DE AGLOMERADO, PISTON CAJERO CON ARO DE NAYLON, PLATO TABURETE FIJO CON PALANCA PARA ACTIVACION DE PISTON, BASE DE NYLON PENTAGONAL DE 24” CON RODAJAS EN NYLON DE 50MM |  | BANCO GIRATORIO DE ACERO INOXIDABLE, ASIENTO DE ALTURA AJUSTABLE DE LAMINA DE ACERO INOCXIDABLE CALIBRE 18, ACABADO PULIDO DESCANSA PIES DE TUBO DE ACERO INOXIDABLE CALIBRE 18 DE 10mm MINIMO DE DIAMETRO, ACABADO PULIDO, PATAS DE TUBO DE ACERO INOXIDABLE CALIBRE 18 (1¨), ACABADO PULIDO, REGATONES SENCILLOS DE HONGO DE HULE DE ALTO IMPACTO COLOR NEGRO, SISTEMA DE AJUSTE DE ALTURA CON HUSILLO (TORNILLO FIJO)
I | 1I | BANCA DE POLIPROPILENO - CONCHA 1 PIEZA | ESTRUCTURA: •Patas de perfil redondo tubular de acero en 1 1/4' de diámetro, calibre 14. •Travesaño separador de perfil rectangular tubular de acero de 1" X 1/2", calibre 20. •Travesaño separador de perfil cuadrado tubular de acero de 1 1/2" X 1 1/2' calibre 16. •Asiento y respaldo de perfil redondo tubular de acero en 7/8" de diametro. calibre 18, con 4 barrenos de 1/4" de diametro cada uno para fijar el asiento. •Uniones de los tubos a media caña. •Las uniones entre las piezas son en base a soldadura de microalambre a gas CO2 •Pintura electrostática en polvo (epóxica) color negro. RESPALDO Y ASIENTO: •En copolimero de polipropileno. •De una sola pieza. •Diserño ergonómico y nervado. •Fijación por medio de pijas. REGATONES: Patas y soporte asiento: •En polipropileno de alta densidad. •Tipo bola internos. •Color negro. Separador: • En polipropileno de alta densidad. •Tipo piano internos. •Color negro COLOR: • Negro, azúl electrico, naranja. RESISTENCIA: •Peso maximo de resistencia 270 Kgs |  | N/A |  | ESTRUCTURA: •Travesaño y patas de perfil rectangular tubular de acero con dimensiones de 1 1/2" X 3". calibre 16. •Base de las patas de perfil redondo tubular de acero de 2" de diametro. calibre 16. •Asiento y respaldo de perfil ovalado tubular de acero en forma de "L“ con dimensiones de 1 1/8" X 19/32”, calibre 16: con 2 separadores de perfil redondo tubular de acero en 5/8” de diametro, calibre 18: contiene 2 soleras de acero de 1 1/4" X 8 1/2", calibre 10, para su fijación con el travesafio de la estructura. •Las uniones entre las piezas son en base a soldadura de microalambre a gas C02 •Pintura electrostatica en polvo (epóxica) color negro. RESPALDO Y ASIENTO: •En copolimero de polipropileno. •Diseño ergonomico. •Fijacion por medio de tornillo pasado con tuerca hexagonal. REGATONES: •En polipropileno de alta densidad. •Tipo plano internos. •Color negro. COLOR: •Negro, gris, verde. rojo, azul y/o naranja. RESISTENCIA: •Peso maximo de resistencia: OHR-2700-2P = 200 Kgs OHR-2700-3P = 300 Kgs OHR-2700-4P = 360 Kgs OHR-2700-5P = 450 Kgs
| 2I | BANCA DE POLIPROPILENO - RESPALDO Y ASIENTO | ESTRUCTURA: •Travesaño y patas de perfil rectangular tubular de acero con dimensiones de 1 1/2" X 3", calibre 16. •Base de las patas de perfil redondo tubular de acero de 2" de diametro. calibre 16. •Asiento y respaldo de perfil redondo tubular de acero en forma de " L * de 7/8" de diametro. calibre 18: con 2 separadores de perfil redondo tubular de acero en 3/4" de diametro, calibre 18; contiene 2 soleras de acero de 1 1/4" X 8 1/2", calibre 10. para su fijación con el travesaño de la estructura. •Las uniones entre las piezas son en base a soldadura de microalambre a gas C02 •Pintura electrostática en polvo (epóxica) color negro RESPALDO Y ASIENTO: •En copolimero de polipropileno •Diseño ergonomico. •Fijación por medio de tormllo pasado con tuerca hexagonal REGATONES: •En polipropileno de alta densidad. •Tipo piano internos. •Color negro. COLOR: •Negro RESISTENCIA: •Peso maximo de resistencia: OHR-2600-3P = 300 Kgs; OHR-2600-4P = 360 Kgs |  | N/A |  | RESPALDO Y ASIENTO: En copolimero de polipropileno de diseño ergonómico y fijación por medio de tornillo pasado con tuerca hexagonal. COLOR: Negro, gris, verde, rojo, azul, naranja. Peso miximo de resistencia: OHV-2700cr=120 Kgs.; OHR-2700-2Pcr=200 Kgs; OHR-2700-3Pcr=300 Kgs.; OHR-270O-4Pcr= 60 Kgs. OHR.2700.5Pc=450 Kgs.
| 3I | BANCA DE TELA | N/A |  | ESTRUCTURA: • Travesaño y patas de perfil rectangular tubular de acero con dmensiones de 1 1/2' X 3'. calibre 16. • Base de las patas de perfili redondo tubular de acero de 2" de diametro calibre 16. • Asiento y respaIdo de perfil redondo tubular de acero en forma de "L" de 7/8 de diametro calibre 18 con 2 separadores se perfil redondo tubular de acero en 3/4" de diametro calibre 18: contiene 2 soleras de acero de 1 1/4 X 8 1/2" calibre 10 para su fijación con el travesaño de la estructura. • Las uniones entre las piezas son en base a soldadura de microalambre a gas C02. • Pmtura electrostatica en polvo (epoxica) color negro. RESPALDO: • Tapa protectora en polipropileno virgen de alta densidad. •Respaldo interior en polipropileno virgen nervado de alta densidad con un espesor de 2 5 mm. con 4 pivotes para su fijación a presion. • Acojinado con hule espuma laminada y dimensionada en 40 mm de espesor de altaa densidad (22 Kgs/m3) y de alta resistencia. ASIENTO: •Tapa protectora en poiliipropileno virgen de alta densidad. • Asiento interior en polipropileno virgen nervado de alta densidad con un espesor de 2 5 mm. con 2 tuercas inserto ("T" nuts) para su fijación. •Acojinado con hule espuma laminada y dimensionada en 50 mm de espesor de alta densidad (24 Kgsrm’) y de alta resitencia. REGATONES: • En polipropileno de alta densidad. • Tipo piano internos. •Color negro. TAPIZ: • Tela o vinil al color de su elección de nuestro catalogo. RESISTENCIA: •Peso minimo de resistencia |  | N/A
| 4I | BANCA DE TELA Y RESPALDO MALLA | N/A |  | ESTRUCTURA: • Travesaño y patas de perfil rectangular tubular de acero con dimensiones de 1 1/2" X 3", calibre 16. •Base de las patas de perfil redondo tubular de acero de 2" de diametro calibre 16. • Asiento y respaIdo de perfil redondo tubular de acero en forma de "L" de 7/8" de diametro calibre 18 con 2 separadores de perfil redondo tubular de acero en 3/4" de diametro calibre 18 contiene 2 soleras de acero de 1 1/4" X 8 1/4" calibre 10 para su fijación con el travesaño de la estructura. • Las uniones entre las piezas son en base a soldadura de microalambre a gas CO2. • Pintura electrostatica en polvo (epoxica) color negro RESPALDO: • Tapa protectora en polipropileno virgen de alta densidad. •Respaldo interior en polipropileno virgen nervado de alta densidad con un espesor de 2.5 mm. con 4 pivotes para su fijación a presion. •Acojinado con hule espuma laminada y dimensionada en 40 mm de espesor de alta densidad (22 Kgs/m3) y de alta resistencia. ASIENTO: • Tapa protectora en polipropileno virgen de alta densidad. • Asiento interior en polipropileno virgen nervado de alta densidad con un espesor de 2.5 mm. con 2 tuercas inserto ("T" nuts) para su fijación. •Acojlnado con hule espuma laminada y dimensionada en 50 mm de espesor de alta densidad 124 Kgs'm’) y de alta resistencia 465 REGATONES: •En polipropileno de alta densidad. •Tipo piano memos. • Color negro TAPIZ: •Tela o vinil al color de su elección de nuestro catalogo RESISTENCIA: •Peso maximo do resistencia. |  | N/A
J | 1J | MESA Y BANCAS DE JARDIN | Fabricado en estructura metálica tubular redondo de 3" terminaciones con tapones metálicos faldón metálico troquelado liso con travesaños en cuadrado de 2 x 1"cubierta en lamina troquelada calibre 14, con terminados en pintura epóxica electrostática, bancas en misma lamina calibre 14 con perforaciones, bases de plato. |  | Mobiliario de exterior ajedrez. Caracteristicas: Fabricado en estructura metalica tubular redondo de 3" terminaciones con tapones metalicos faldon metalico troquelado liso con travesaños en cuadrado de 2 x l"cubierta en lamina troquelada calibre 14, con terminados en pintura epoxica electrostatica, bancas en madera solida tratada con barniz marino anti humedad, de 1.5 " |  | Fabricado en estructura metalica tubular redondo de 3" terminaciones con tapones metalicos faldon metalico troquelado liso con travesaños en cuadrado de 2 x l"cubierta en lamina troquelada calibre 16, con terminados en pintura epoxica electrostatica, bancas en tubular eliptico con refuerzos en respaldo y base de redondo eliptico redondo, conchas plasticas con proteccion uv.
K | 1K | ARCHIVEROS VERTICALES | Archiveros de 2 gavetas fabricado en melamina de 28mm con cubre canto termoformado de 30 x 2mm perfilado, interiores en 16mm de primera calidad a 2 caras de primera calidad, sistema de bloqueo frontal de bastón, cerradura de seguridad de cilindro intercambiable , correderas de extensión total embalinadas telescopicas de 40cm, niveladores roscados con base placa metálica |  | Archiveros de 2 gavetas, cuerpo fabricado en lamina calibre 18 cajones troquelados para carta oficio terminados en pintura epoxica electrostatica, sistema de bloqueo frontal de baston, cerradura de seguridad de cilindro intercambiable, correderas de extension total embalinadas telescopicas de 40cm, niveladores roscados con base placa metalica, porta etiquetas frontal. |  | Archiveros de 2 gavetas fabricado en melamina de 28mm con cubre canto termoformado de 30 x 2mm perfilado en cubiertas superiores, cuerpo fabricado en lamina calibre 18, cajones troquelados para carta oficio terminados en pintura epoxica electrostatica, sistema de bloqueo frontal de bastón, cerradura de seguridad de cilindro intercambiable, correderas de extension total embalinadas telescópicas de 40cm, niveladores roscados con base placa metalica, porta etiquetas frontal.
| 2K | ARCHIVEROS VERTICALES | Archiveros de 3 gavetas fabricado en melamina de 28mm con cubre canto termoformado de 30 x 2mm perfilado, interiores en 16mm de primera calidad a 2 caras de primera calidad, sistema de bloqueo frontal de bastón, cerradura de seguridad de cilindro intercambiable , correderas de extensión total embalinadas telescopicas de 40cm, niveladores roscados con base placa metálica |  | Archiveros de 3 gavetas, cuerpo fabricado en lamina calibre 18 cajones troquelados para carta oficio terminados en pintura epoxica electrostatica, sistema de bloqueo frontal de baston, cerradura de seguridad de cilindro intercambiable, correderas de extension total embalinadas telescopicas de 40cm, niveladores roscados con base placa metalica, porta etiquetas frontal. |  | Archiveros de 3 gavetas fabricado en melamina de 28mm con cubre canto termoformado de 30 x 2mm perfilado en cubiertas superiores, cuerpo fabricado en lamina calibre 18, cajones troquelados para carta oficio terminados en pintura epoxica electrostatica, sistema de bloqueo frontal de bastón, cerradura de seguridad de cilindro intercambiable, correderas de extension total embalinadas telescópicas de 40cm, niveladores roscados con base placa metalica, porta etiquetas frontal.
| 3K | ARCHIVEROS VERTICALES | Archiveros de 4 gavetas fabricado en melamina de 28mm con cubre canto termoformado de 30 x 2mm perfilado, interiores en 16mm de primera calidad a 2 caras de primera calidad, sistema de bloqueo frontal de bastón, cerradura de seguridad de cilindro intercambiable , correderas de extensión total embalinadas telescopicas de 40cm, niveladores roscados con base placa metálica |  | Archiveros de 4 gavetas, cuerpo fabricado en lamina calibre 18 cajones troquelados para carta oficio terminados en pintura epoxica electrostatica, sistema de bloqueo frontal de baston, cerradura de seguridad de cilindro intercambiable, correderas de extension total embalinadas telescopicas de 40cm, niveladores roscados con base placa metalica, porta etiquetas frontal. |  | Archiveros de 4 gavetas fabricado en melamina de 28mm con cubre canto termoformado de 30 x 2mm perfilado en cubiertas superiores, cuerpo fabricado en lamina calibre 18, cajones troquelados para carta oficio terminados en pintura epoxica electrostatica, sistema de bloqueo frontal de bastón, cerradura de seguridad de cilindro intercambiable, correderas de extension total embalinadas telescópicas de 40cm, niveladores roscados con base placa metalica, porta etiquetas frontal.
| 4K | ARCHIVEROS HORIZONTALES | Archiveros de 2 gavetas, fabricado en melamina de 28mm con cubre canto termoformado de 30 x 2mm perfilado, interiores en 16mm de primera calidad a 2 caras de primera calidad, sistema de bloqueo frontal de bastón, cerradura de seguridad de cilindro intercambiable, correderas de extensión total embalinadas telescópicas de 40cm, niveladores roscados con base placa metálica. |  | Archiveros de 2 gavetas, cuerpo fabricado en lamina calibre 18 cajones troquelados para carta oficio terminados en pintura epoxica electrostatica, sistema de bloqueo frontal de baston, cerradura de seguridad de cilindro intercambiable, correderas de extension total embalinadas telescopicas de 40cm, niveladores roscados con base placa metalica, porta etiquetas frontal cubiertas en melamina de 28mm no engrosada de primera calidad a 2 caras con cubre canto de 2mm de pvc termoformado perfilado. |  | Archiveros de 2 gavetas, cuerpo fabricado en lamina calibre 18 cajones troquelados para carta oficio terminados en pintura epoxica electrostatica, sistema de bloqueo frontal de baston, cerradura de seguridad de cilindro intercambiable, correderas de extension total embalinadas telescopicas de 40cm, niveladores roscados con base placa metalica, porta etiquetas frontal.
| 5K | ARCHIVEROS HORIZONTALES | Archiveros de 3 gavetas, fabricado en melamina de 28mm con cubre canto termoformado de 30 x 2mm perfilado, interiores en 16mm de primera calidad a 2 caras de primera calidad, sistema de bloqueo frontal de bastón, cerradura de seguridad de cilindro intercambiable, correderas de extensión total embalinadas telescópicas de 40cm, niveladores roscados con base placa metálica. |  | Archiveros de 3 gavetas, cuerpo fabricado en lamina calibre 18 cajones troquelados para carta oficio terminados en pintura epoxica electrostatica, sistema de bloqueo frontal de baston, cerradura de seguridad de cilindro intercambiable, correderas de extension total embalinadas telescopicas de 40cm, niveladores roscados con base placa metalica, porta etiquetas frontal cubiertas en melamina de 28mm no engrosada de primera calidad a 2 caras con cubre canto de 2mm de pvc termoformado perfilado. |  | Archiveros de 3 gavetas, cuerpo fabricado en lamina calibre 18 cajones troquelados para carta oficio terminados en pintura epoxica electrostatica, sistema de bloqueo frontal de baston, cerradura de seguridad de cilindro intercambiable, correderas de extension total embalinadas telescopicas de 40cm, niveladores roscados con base placa metalica, porta etiquetas frontal.
| 6K | ARCHIVEROS HORIZONTALES | Archiveros de 4 gavetas, fabricado en melamina de 28mm con cubre canto termoformado de 30 x 2mm perfilado, interiores en 16mm de primera calidad a 2 caras de primera calidad, sistema de bloqueo frontal de bastón, cerradura de seguridad de cilindro intercambiable, correderas de extensión total embalinadas telescópicas de 40cm, niveladores roscados con base placa metálica. |  | Archiveros de 4 gavetas, cuerpo fabricado en lamina calibre 18 cajones troquelados para carta oficio terminados en pintura epoxica electrostatica, sistema de bloqueo frontal de baston, cerradura de seguridad de cilindro intercambiable, correderas de extension total embalinadas telescopicas de 40cm, niveladores roscados con base placa metalica, porta etiquetas frontal cubiertas en melamina de 28mm no engrosada de primera calidad a 2 caras con cubre canto de 2mm de pvc termoformado perfilado. |  | Archiveros de 4 gavetas, cuerpo fabricado en lamina calibre 18 cajones troquelados para carta oficio terminados en pintura epoxica electrostatica, sistema de bloqueo frontal de baston, cerradura de seguridad de cilindro intercambiable, correderas de extension total embalinadas telescopicas de 40cm, niveladores roscados con base placa metalica, porta etiquetas frontal.
L | 1L | ESTACIONES DE TRABAJO - MODULOS PARA 4 PERSONAS | Modulos esquineros Fabricado en Melamina de 28mm sin engrosar a 2 caras de primera calidad, cubre canto rigido pvc de 30 x 2 mm termofusionado perfilado, sistema de ensamble con candado, pernos e insertos, niveladores de piso plástico metálico con inserto roscado y cubre melamina de placa de metal con archivero pedestal de 2 cajones 1 gaveta jaladeras aluminio planas satinadas de 12 sistema de seguridad y bloqueo frontal con cilindro intercambiable, correderas de extensión total telescopica embalinadas de 40cm, sistema de porta folders carta-oficio. Medidas 1.60 x 1.60 x .75 estructura base melamina de 28mm sin engrosar a 2 caras de primera calidad, cubre canto rigido pvc de 30 x 2 mm termofusionado perfilado, sistema de ensamble con candado, pernos e inserto, mamparas divisorias en acrílico de colores de 5 mm herrajes en aluminio con refuerzos, tornillos en acero inoxidable de cabeza plana hexagonal. |  | Modulos esquineros Fabricado en Melamina de 28mm sin engrosar a 2 caras de primera calidad, cubre canto ri'gido pvc de 30 x 2 mm termofusionado perfilado, sistema de ensamble con candado, pernos e insertos, niveladores de piso plastico metalico con inserto roscado y cubre melamina de placa de metal con archivero pedestal de 2 cajones 1 gaveta jaladeras aluminio planas satinadas de 12 sistema de seguridad y bloqueo frontal con cilindro intercambiable, correderas de extension total telescopica embalinadas de 40cm, sistema de porta folders carta oficio. Medidas 1.60 x 1.60 x .75 estructura base metalica tubular redondo rolado en frio y troquelado con canaletas de distribution de cableado con charola troquelada en lamina calibre 18, mamparas divisorias en acrilico de colores de 5 mm herrajes en aluminio con refuerzos, tornillos en acero inoxidable de cabeza plana hexagonal |  | Caracteristicas: Fabricado en Melamina de 28mm sin engrosar a 2 caras de primera calidad, cubre canto rigido pvc de 30 x 2 mm termofusionado perfilado, sistema de ensamble con candado, pernos e insertos, niveladores de piso plastico metalico con inserto roscado y cubre melamina de placa de metal credenzas laterales con puerta entrepanos, archivero pedestal de 2 cajones 1 gaveta jaladeras aluminio planas satinadas de 12 sistema de seguridad y bloqueo frontal con cilindro intercambiable, correderas de extension total telescopica embalinadas de 40cm, sistema de porta folders carta-oficio. Medidas 1.60 x 1.60 x .75 estructura base metalica tubular redondo rolado en frio y troquelado con canaletas de distribucion de cableado con charola troquelada en lamina calibre 18, mamparas divisorias en acrflico de colores de 5 mm herrajes en aluminio con refuerzos,tornillos en acero inoxidable de cabeza plana hexagonal.
M | 1M | ESCRITORIO DE USOS MÚLTIPLES | Cubierta de melamina termofusionada de 19 mm de espesor, resistente a rayaduras y quemaduras. Cantos protegidos con chapacinta de pvc de 1 mm de espesor. Estructura tubular calibre 20. Panel de modestia frontal en lámina calibre 22. Pintura epóxica texturizada. Regatón nivelador de polipropileno para ajustar la altura de su mueble. Ensamble sin uso de herramientas por medio de ganchos macho/hembra. Dimensiones Clave Ancho: 150 cm Profundidad: 60 cm Altura: 75 cm Detalles del Envío Tamaño del Envío: 153 cm (largo) X 64 cm (ancho) x 18 cm (alto). |  | N/A |  | N/A
| 2M | ESCRITORIOS SECRETARIAL | ESCRITORIO FABRICADO EN MELAMINA CON UN CAJON PAPELERO Y UN ARCHIVO TAMAÑO OFICIO CON GUIAS PARA ARCHIVOS SUSPENDIDO CON CERRADURA GENERAL ALTO 75 X ANCHO 1.20 X PROFUNDIDAD 60 CM |  | Melamina termofusionada de 28 mm de espesor. Cantos protegidos con chapacinta de pvc de 1 mm de espesor. Tubular de 2 x1 IN calibre 20. Frontal de lámina cal. 22. Pintura epóxica texturizada. Retagón nivelador de plástico polipropileno duro. Lámina cal. 24. Ensamble sin uso de herramientas por medio de ganchos macho/hembra. Tubular de acero resistente a rayaduras y corrosión. Regatón nivelador para ajustar la altura de su mueble. Dimensiones generales Ancho: 175 cm Profundidad: 70 cm Altura: 75 cm |  | Escritorio Peninsular punta de bala izquierdo y derecho (60 X 160 x 75 cm). Cubierta Lateral 82 x 50.8 cm. Pedestal fijo 2 gavetas izquierdo y derecho 48.8 X 50.5 X 72 cm. Dimensiones Generales: Alto: 75 cm. Ancho: 160 cm. Profundidad: 142 cm.
| 3M | ESCRITORIOS EJECUTIVOS | N/A |  | Fabricado en Melamina de 28mm sin engrosar a 2 caras de primera calidad, cubre canto rigido pvc de 30 x 2 mm termofusionado perfilado, sistema de ensamble con candado, pernos e insertos, niveladores de piso plastico metalico con inserto roscado y cubre melamina de placa de metal de 3/16, faldon troquelado de lamina calibre 16", estructura perimetral cuadrada, fabricada en tubular cuadrado de 2 x 2 " terminado en pintura epoxica electrostatica de primera calidad credenza trasera con archivero pedestal de 2 cajones 1 gaveta jaladeras metálicas cilindricas satinadas de 12 sistema de seguridad y bloqueo frontal con cilindro intercambiable, correderas de extension total telescopica embalinadas de 40cm, sistema de porta folders carta-oficio. Medidas 2.00 x .60 x .75 con lateral de 1.00 x .50, librero sobre credenza de 2 puertas con sistema tipo flyper, repisa, semanario ensamblado en sistema de candados y pernos, librero accesorio de 2 cajones archiveros con sistema de bloqueo frontal y cerradura de seguridad con cilindro intercambiable, sistema de porta folders, sistema de correderas de extension total embalinadas, parte superior con entrepanos, 3 claros con cristales esmerilados templados, librero de 5 claros 2 puertas con cerradura de seguridad. |  | Fabricado en Melamina de 28mm sin engrosar a 2 caras de primera calidad, cubre canto rigido pvc de 30 x 2 mm termofusionado perfilado, sistema de ensamble con candado, pernos e insertos, cubierta Oval niveladores de piso plastico metalico con inserto roscado y cubre melamina de placa de metal de 3/16. Medidas 1.80 x .60 x .75 Estructura metalica tubular de 8"/6" con base plato redondo en placa con niveladores en cada pata torneados de aluminio/plastico, faldon metalico perforado semi curvo terminados en pintura epoxica electrostatica de primera calidad, lateral rectangular a desnivel, faldon superior rectangular en lamina calibre 20" perforada, cubierta rectangular de 28mm a dos caras de primera calidad sin engrosar con cubre canto pvc en medidas de 1.80 x 50 credenza trasera con archivero pedestal de 2 cajones 1 gaveta , sistema de correderas de extension embalinadas sistema de bloqueo frontal, cerradura de seguridad con cilindro intercambiable.
| 4M | ESCRITORIOS EJECUTIVOS PARA DIRECTORES | N/A |  | Fabricado en Melamina de 28mm sin engrosar a 2 caras de primera calidad, cubre canto rigido pvc de 30 x 2 mm termofusionado perfilado, sistema de ensamble con candado, pernos e insertos, niveladores de piso plastico metalico con inserto roscado y cubre melamina de placa de metal de 3/16 credenza trasera con archivero pedestal de 2 cajones1gaveta jaladeras metalicas cih'ndricas satinadas de 12 sistema de seguridad y bloqueo frontal con cilindro intercambiable, correderas de extension total telescopica embalinadas de 40cm, sistema de porta folders carta-oficio. Medidas 2.00 x .60 x .75 con lateral de 1.00 x .50, librero sobre credenza de 4 puertas con sistema de bisagras bidimensionales, semanario ensamblado en sistema de candados y pernos. |  | Fabricado en Melamina de 28mm sin engrosar a 2 caras de primera calidad, cubre canto rigido pvc de 30 x 2 mm cubierto de cristal negro terminado espejo de 6mm templado termofusionado perfilado, sistema de ensamble con candado, pernos e insertos, niveladores de piso metalico estructura perimetral cuadrada, fabricada en tubular cuadrado de 2 x 2 " terminado en pintura epoxica electrostatica de primera calidad credenza lateral con archivero lateral de 2 cajones de archivo horizontales y claros para diferentes usos sistema de seguridad y bloqueo frontal con cilindro intercambiable, correderas de extension total telescopica embalinadas de 40cm, sistema de porta folders carta-oficio. Medidas 2.00 x .60 x .75 con lateral de 1.60 x .50, librero sobre credenza flotante de 2 puertas con sistema tipo flyper, ensamblado en sistema de candados y pernos, librero con entrepanos, 5 claros con cristales esmerilados templados color negro y sistema de seguridad frontal de cilindro intercambiable.
N | 1N | PIZARRONES BLANCOS | Pintarrón blanco de 90 x 120 cm para cubículos de estudio grupales |  | N/A |  | N/A
| 2N | PIZARRONES BLANCOS | Pizarron blanco porcelanizado para plumon de 2.40 x 1.20, de uso rudo, con marco perimetral 30x10x30mm y gisera en aluminio, lamina porcelanizada color blanco, con 4 refuerzo de lámina en la parte posterior la lamina va adherida a una capa de fibracel de 5mm. |  | N/A |  | N/A
| 3N | PIZARRONES BLANCOS | Pintarron Blanco de 2.20 X 1.50 |  | N/A |  | N/A
| 4N | PIZARRONES BLANCOS | Pintarrón metálico blanco de alta resistencia para uso intenso de escritura de borrado en seco, superficie metálica para el uso de accesorios imantados, perfil de aluminio anodizado resistente al óxido, charola portamarcador corrida a todo lo largo, incluye kit de instalación |  | N/A |  | N/A
| 5N | PIZARRONES DE CRISTAL | N/A |  | PIZARRONES DE CRISTAL DE 6 MM TEMPLADO CON ACABADO ANTIREFLEJANTE POR ENFRENTE Y ESMERILADO POR LA PARTE DE ATRAS ESQUINAS REDONDEADAS CON 6 CONECTORES Y UN PARTAGIS DE ALUMINIO COLOR NARURAL SE INCLUYE EL SERVICIO Y COLOCACION |  | PIZARRON DE CRISTAL, MARCA CORZO CON SUPERFICIE DE CRISTAL DE 6MM, TEMPLADO Y FONDEADO EN COLOR AZUL, TRATADO QUIMICAMENTE PARA USO DE GISES ESTRUCTURA TUBULAR COLOR NEGRO, SEMI MATE MEDIDAS 3.00 X 1.20 MTS INCLUYE CAJA DE GISES BLANCOS Y BORRADOR, MANIOBRAS E INSTALACION INCLUIDA
O | 1O | LOCKERS | LOCKER METÁLICO DE 2 PUERTAS 180 X 36 X 37 CM ARENA.Locker metálico fabricado con lámina de acero rolada en frío calibre 24. Acabado en pintura en polvo epoxi-poliester aplicada electrostaticamente horneada a 200º centigrados. Ensamblado con soldadura por resistencia. Cuenta con dos juegos de rejillas de ventilación tipo persiana con 4 rejillas cada una, colocadas una en la parte superior y otra en la parte inferior de cada puerta. Cada puerta cuenta con un refuerzo colocado de manera vertical. Alto: 180 cm, Ancho: 36 cm, Profundidad: 37 cm, Medida puerta: 30x43 1/2. |  | Lockers de Lámina de acero de primera calidad, calibre 20 en puertas y marcos y calibre 22 en cuerpos. Las bases son fabricadas en acero inoxidable. ACABADOS: Pintura en polvo electrostática al alto horneado. Cerradura de Combinación de 4 dígitos. VENTILACIÓN: Posterior con 9 salidas por gaveta. Línea Módulos 2 Puertas (38 x 46 x 46) paquetes mochilas pc/laptop de la MIATS de la FCQeI |  | N/A
| 2O | LOCKERS | LOCKER METÁLICO DE 3 PUERTAS 180 X 36 X 37 CM ARENA.Locker metálico fabricado con lámina de acero rolada en frío calibre 24. Acabado en pintura en polvo epoxi-poliester aplicada electrostaticamente horneada a 200º centigrados. Ensamblado con soldadura por resistencia. Cuenta con dos juegos de rejillas de ventilación tipo persiana con 4 rejillas cada una, colocadas una en la parte superior y otra en la parte inferior de cada puerta. Cada puerta cuenta con un refuerzo colocado de manera vertical. Alto: 180 cm, Ancho: 36 cm, Profundidad: 37 cm, Medida puerta: 30x43 1/2. |  | Lockers de Lámina de acero de primera calidad, calibre 20 en puertas y marcos y calibre 22 en cuerpos. Las bases son fabricadas en acero inoxidable. ACABADOS: Pintura en polvo electrostática al alto horneado. Cerradura de Combinación de 4 dígitos. VENTILACIÓN: Posterior con 9 salidas por gaveta. Línea Módulos 3 Puertas (38 x 46 x 46) paquetes mochilas pc/laptop de la MIATS de la FCQeI |  | N/A
| 3O | LOCKERS | LOCKER METÁLICO DE 4 PUERTAS 180 X 36 X 37 CM ARENA.Locker metálico fabricado con lámina de acero rolada en frío calibre 24. Acabado en pintura en polvo epoxi-poliester aplicada electrostaticamente horneada a 200º centigrados. Ensamblado con soldadura por resistencia. Cuenta con dos juegos de rejillas de ventilación tipo persiana con 4 rejillas cada una, colocadas una en la parte superior y otra en la parte inferior de cada puerta. Cada puerta cuenta con un refuerzo colocado de manera vertical. Alto: 180 cm, Ancho: 36 cm, Profundidad: 37 cm, Medida puerta: 30x43 1/2. |  | Lockers de Lámina de acero de primera calidad, calibre 20 en puertas y marcos y calibre 22 en cuerpos. Las bases son fabricadas en acero inoxidable. ACABADOS: Pintura en polvo electrostática al alto horneado. Cerradura de Combinación de 4 dígitos. VENTILACIÓN: Posterior con 9 salidas por gaveta. Línea Módulos 4 Puertas (38 x 46 x 46) paquetes mochilas pc/laptop de la MIATS de la FCQeI |  | N/A
P | 1P | CARRO TRANSPORTADOR DE LIBROS | Carro transportador de libros metalico, caracteristicas: 2 columnas en perfil rectangular cerrado de 107x20x20, 2 travesaños de 90 cm. cal. 14. 6 entrepaños con respaldo de 90 x 20 cm cal. 20 6 soportes para libros redondo de 20 cm. 1/4, 4 llantas, dos con freno y 2 sin frenos. acabado: pintura en polvo aplicada electroestaticamente de 60 micrones |  | N/A |  | N/A
Q | 1Q | MESAS DE MAESTRO Y BINARIA | MESA DE BINARIA MEDIDA DE 1.20X60X75 BASE METALICA 4 PATAS EN TUBULAR CUADRADO DE 1 ¼” MARCO 2X1 TERMINADO EN PINTURA EPOXICA MICROPULVERIZADA SEMI MATE TEXTURIZADA COLOR NEGRO, CUBIERTA EN MELAMINA A 19 CANTO PVC NEGRO. |  | N/A |  | N/A
| 2Q | MESAS DE MAESTRO Y BINARIA | MESA DE BINARIA MEDIDA DE 1.50X90X75 BASE METALICA 4 PATAS EN TUBULAR CUADRADO DE 1 ¼” MARCO 2X1 TERMINADO EN PINTURA EPOXICA MICROPULVERIZADA SEMI MATE TEXTURIZADA COLOR NEGRO, CUBIERTA EN MELAMINA A 19 CANTO PVC NEGRO. |  | N/A |  | N/A
R | 1R | LIBREROS | LIBRERO ACERO Y MELAMINA: Melamina termofusionada de 19mm de espesor. Cantos protegidos con chapacinta de pvc de 1mm de espesor. Tubulares de 2x1 en calibre 20 Lámina calibre 22. Pintura epóxica texturizada. Tapón plano de plástico polipropileno blando. Ensamble sin uso de herramientas por medio de ganchos macho/hembra. Tubular de acero resistente a rayaduras y corrosiones. Cubiertas de melamina resistente a rayaduras y quemaduras. Peso maximo para entrepaños de 25 kg. Dimensiones Generales Ancho: 85 cm Profundidad: 29.5 cm Altura: 160 cm Dimensiones de Envío: 185 cm (largo) X 63 cm (ancho) x 13 cm (alto). |  | LIBRERO ABIERTO DE 180X86X40CMS, FABRICADO EN LAMINADO PLÁSTICO DE 19MM EN COSTADOS, ENTREPAÑOS Y FALDON EN 16MM, CUBRECANTOS DE PVC DE 1MM TERMOFUSIONADO, 4 ENTREPAÑOS FIJOS ( 5 ESPACIOS) COLOR CAOBA CON NEGRO |  | LIBRERO COMBINADO ELITE DE 1.87 MELAMINA Tablero melaminico 28mm. 2 caras en gabinete, puertas y respaldo. Cubierta y costado de 28mm de espesor. Tablero melaminico 16mm. Cantos de PVC 2 y 1 mm. Zoclo metálico 1 x 1. No incluye cerradura. Chapas y bisagras importadas. Dimensiones Generales Alto: 187 cm. Ancho: 80 cm. Profundidad: 35 cm.
S | 1S | MESAS DE JUNTAS | Melamina termofusionada 19mm de espesor. Cantos protegidos con chapacinta de PVC de 1mm de espesor. Estructura tubular calibre 20. Estructura terminada con pintura epoxica. Regatòn nivelador de altura. Dimensiones Generales: Alto: 75 cm. Ancho: 110 cm. Profundidad: 110 cm. Dimensiones de envio: alto 12.5 x ancho 113.5 x largo 114 cm |  | MESA CIRCULAR BASE CILÍNDRICA: Mesa circular con base cilíndrica con tablero de 29 mm de espesor en superficies horizontales. Tablero de 25 mm en superficies verticales. Canto cascada en áreas de circulación en cubiertas. Acabado en chapa natural color cerezo poro cerrado en superficies horizontales y poro abierto en superficies verticales. Escritorios con frente de recato corto y base recta tipo costado en chapa natural . Dimensiones Generales: Ancho 122 cm Altura 74.3 cm
| 2S | MESAS DE JUNTAS | N/A |  | N/A |  | Mesa de juntas elíptica con base H ideal para juntas ejecutivas. Tablero de 29 mm de espesor en superficies horizontales. Tablero de 25 mm en superficies verticales. Canto cascada en áreas de circulación en cubiertas. Acabado en chapa natural color cerezo poro cerrado en superficies horizontales y poro abierto en superficies verticales. Escritorios con frente de recato corto y base recta tipo costado en chapa natural. Alto: 75 cm. Ancho: 244 cm. Profundidad: 120 cm.
| 3S | MESAS DE JUNTAS | N/A |  | MESA DE JUNTAS 10 PERSONAS: Melamina termofusionada de 28 mm de espesor. Cantos protegidos con chapacint ade pvc de 1 mm de espesor. Regatón nivelador de plástico polipropileno duro. Groumet plástico. Ensamble sin uso de herramientas por medio de ganchos macho/hembra. Práctico groumet para pasar los cables de la computadora. Regatón nivelaor para ajustar la altura de su mueble. Dimensiones Clave Ancho: 345 cm Profundidad: 147 cm Altura: 75 cm Detalles del Envío Tamaño del Envío: 150 cm (largo) X 83 cm (ancho) x 20 cm (alto). |  | Capacidad para 14 personas. Melamina termofusionada de 28 mm de espesor. Cantos protegidos con chapacint ade pvc de 1 mm de espesor. Regatón nivelador de plástico polipropileno duro. Groumet plástico. Ensamble sin uso de herramientas por medio de ganchos macho/hembra. Práctico groumet para pasar los cables de la computadora. Regatón nivelaor para ajustar la altura de su mueble. Dimensiones Clave Ancho: 465.6 cm Profundidad: 160 cm Altura: 75 cm
T | 1T | ESTANTE METALICO | ANAQUEL METÁLICO, CONSTA DE 4 Poste 2.20 calibre 14. gris Industrial. CÓDIGO 6148. Se procesan con lámina caliente decapada en grado 1008, que cuenta con 75 milesimas de espesor que equivale a calibre 14, con un desarrollo de 3.5 cms. Por lado para dar un total de 7cms. Con agujeros cada 5 cms. Para dar suficiente versatilidad para cada uso. |  | N/A |  |  | N/A
U | 1U | RECEPCIONES | Melamina termofusionada de 19mm de espesor. Cantos protegidos con chapacinta de pvc de 1 mm de espesor. Frontal de lámina Cal. 22. Groumet plástico y pintura epóxica texturizada. Regatón nivelador de plástico polipropileno duro. Tapón plano de plástico polipropileno blando. Ensamble sin uso de herramientas por medio de ganchos macho/hembra. Tubular de acero resitente a rayaduras y corrosión, 2 x1 IN Cal.20. Cubiertas de melamina resistente a rayaduras y quemaduras. Dimensiones Clave Ancho: 162 cm Profundidad: 67.7 cm Altura: 115 cm |  | Melamina termofusionada de 19 mm de espesor. Cantos protegidos con chapacinta de pvc de 1mm de espesor Tubular de 1 1/4 x 1 1/4 IN calibre 20 y tubular 3/4 x 1 3/4 IN calibre 20. Regatón nivelador para ajustar de plástico polipropileno duro MDF de 6 mm. Ensamble sin uso de herramientas. Tubular de acero resitente a rayaduras y corrosión. Cubiertos de melamina resistente a rayaduras y quemaduras. Pintura epóxica texturizada. Dimensiones Generales Ancho: 174 cm Profundidad: 57 cm Altura: 116 cm Detalles del Envío 175 cm (largo) X 113 cm (ancho) x 46 cm (alto). |  | RECEPCION PRINCIPAL 220 POLICARBONATO MELAMINA CAOBA: Melamina termofusionada de 19 mm de espesor. Cantos protegidos con chapacinta de pvc de 1 mm de espesor. Tubular de 3/4 x 1 1/4 IN calibre 20. Tubular de 3/4 x 1 3/4 IN calibre 18. Pintura epóxica texturizada. Regatón nivelador de plástico polipropileno duro. MDF de 6 mm. Solera de 3 7/8 IN. Ensamble sin uso de herramientas. Tubular de acero resistente a rayadura y corrosión. Regaton nivelador para ajustar la altura de su mueble. Cubiertas de melamina resistente a rayaduras y quemaduras. Dimensiones Generales: Alto: 116 cm. Ancho: 174 cm. Profundidad: 57 cm.
V | 1V | CREDENZAS | N/A |  | CREDENZA EN MELAMINA: Melamina termofusionada de 19 mm de espesor. Cantos protegidos con chapacinta de pvc 1mm de espesor. Tubular de 2 x 1 IN calibre 20. Regaton nivelador de plástico. Jaladera metálica. Riel de aluminio y ángulos de aluminio. Placa para gancho calibre 12. Ensamble sin uso de herramientas. Tubular de acero resistente a rayaduras y corrosión. Regatón nivelador para ajustar la altura de su mueble. Dimensiones Clave Profundidad: 39 cm Ancho: 120 cm Altura: 75 cm |  | CREDENZA EJECUTIVA: Melamina termofuisionada de 28 mm de espesor. Melamina 19 mm. Cantos protegidos con chapacinta de pvc de 1 mm de espesor. Pintura epóxica texturizada. Regaton nivelador de plástico polipropileno duro. Jaladeras metálicas. Tubular de 2 x 1 IN. Prácticas repizas intermedias. Ensamble sin uso de herramientas por medio de ganchos macho/hembra. Tubular de acero resistente a rayaduras y corrosión. Regatón nivelador para ajustar la altura de su mueble cubierta melamina resitente a rayaduras y quemaduras. Dimensiones generales Profundidad: 39 cm Ancho: 160 cm Altura: 75 cm Detalles del Envío Peso del Envío: 78.7 Kg. Tamaño del Envío: 166 cm (largo) x 86 cm (ancho) x 19 cm (alto).
W | 1W | MESAS PLEGABLES | MESA PLEGABLE RECTANGULAR PLASTICO BLANCO: Mesa plegable doblable. Fácil de transportar. Fabricada en plástico blanco. Estructura metálica Cal. 20. Dimensiones clave Ancho: 122 cm Profundidad: 76 cm Peso: 9.3 kg |  | N/A |  | N/A
| 2W | MESAS PLEGABLES | MESA PLEGABLE RECTANGULAR PLASTICO BLANCO: Mesa plegable. Fabricada en plástico blanco. Estructura metálica cal. 20. Dimensiones clave Ancho: 183 cm Profundidad: 76 cm |  | N/A |  | N/A
| 3W | MESAS PLEGABLES | MESA PLEGABLE RECTANGULAR PLASTICO BLANCO: Mesa plegable y doblable de 2 secciones. 30 kg de peso. Fabricada en plástico blanco. Estructura metálica calibre 20. Dimensiones del producto Largo: 2.44 cm Ancho: .76 cm |  | N/A |  | N/A
| 4W | MESAS PLEGABLES | MESA PLEGABLE RECTANGULAR DE FIBRA DE VIDRIO DE 76 X 244 CM. |  | N/A |  | N/A