## CATALOGO (2)
UNIVERSIDAD AUTÓNOMA DEL ESTADO DE MORELOS
COORDINACIÓN DE INFRAESTRUCTURA DE LA UAEM
DIRECCIÓN DE DESARROLLO DE INFRAESTRUCTURA UAEM
DEPARTAMENTO DE COSTOS Y ESTIMACIONES DE LA UAEM
OBRA: | INSTALACION DE AULA PREFABRICADA
CLAVE | DESCRIPCION | UNIDAD | CANTIDAD | PRECIO UNITARIO | TOTAL
INSTALACION DE AULA PREFABRICADA
41006-6C | SUMINISTRO Y COLOCACIÓN DE CASETA PREFABRICADA DE 6.00 X 8.50 M. DE PANEL TIPO MONOMURO 1000 DE 1 1/2" DE ESPESOR CAL. 26/26 COLOR ARENA/ARENA PARA MUROS Y PANEL GLAMET A-42/1000 DE 1 1/2", EL TECHO CON CUBIERTA TIPO UN AGUA CON ALTURA MÁXIMA DE 2.60 M. Y ALTURA MÍNIMA 2.40 M., INCLUYE: HERRAJES DE LÁMINA PINTRO, RENATE GOTERO, MATERIALES DE FIJACIÓN Y ESTRUCTURA NECESARIA PARA SU CORRECTA INSTALACIÓN, TAMBIÉN INCLUYE: PUERTA DE 0.90 X 2.10 M. DE PANEL CON CHAPA COLOCADA, 4 VENTANAS DE 2.00 X 1.20 M. DE ALUMINIO NATURAL CON CRISTAL CLARO DE 3 MM. COLOCADO, FLETES Y ACARREOS. | PZA | 1
INSTALACION ELECTRICA DE AULA
51356-4 | SUM., COLOC. Y CONEXIÓN DE CENTRO DE CARGA DE ZONA QO312L125GRB DE SOBREPONER, 240V-3F-4H MCA. SQUARED, BARRAS COLECTORAS DE 125A Y 12 POLOS, INC. SOPORTERÍA, MATERIALES MICELANEOS, PEINADO DE CIRCUITOS, HERRAMIENTAS, MANO DE OBRA Y TODO LO NECESARIO PARA SU CORRECTA INSTALACIÓN. | PZA | 1
51354B1 | SUMINISTRO Y COLOCACIÓN DE CENTRO DE CARGA QOD4, INCLUYE: CONEXIÓN, PRUEBAS, MATERIAL, MANO DE OBRA, EQUIPO Y HERRAMIENTA. | PZA | 2
51013-5J | SUMINISTRO, COLOCACIÓN Y CONEXIÓN DE LAMPARA DE SOBREPONER FLUORESCENTE MONTISI LTL-2282/41 MARCA TECNOLITE, INCLUYE: ACARREOS, ELEVACIÓN, FIJACIÓN, SUMINISTRO DE MATERIALES, MANO DE OBRA, EQUIPO Y HERRAMIENTA. | PZA | 8
51473 | SUMINISTRO, COLOCACIÓN Y CONEXIÓN DE CABLE DE COBRE CON AISLAMIENTO THW, CALIBRE # 1/0 INCLUYE AISLANTE. | ML | 7
51466-2 | SUMINISTRO, COLOCACIÓN Y CONEXIÓN DE CABLE DE COBRE CON AISLAMIENTO (ROJO, VERDE, NEGRO O BLANCO) THW, CAL. #12; MCA. CONDUMEX, INCLUYE: INTRODUCCIÓN A TUBERÍA, CORTES, EMPALMES, COCAS, RETIRO Y ENROLLADO DE GUÑA DE ALAMBRE, MATERIAL, MANO DE OBRA, EQUIPO Y HERRAMIENTA. | ML | 60
51004A | SUMINISTRO Y COLOCACIÓN DE APAGADOR (INTERRUPTOR) SENCILLO CON UNA VENTANA, MCA. BTICINO 15A,INC: MATERIALES, INSTALACIÓN A CAJA Y CONEXIÓN A ALIMENTADORES, MANO DE OBRA Y HERRAMIENTA. | PZA | 1
51428A | SUMINISTRO Y TENDIDO TUBO CONDUIT PVC PESADO 19 MM. DIÁMETRO, TRAMO DE 3.00 M., CON COPLE INCLUYE: MATERIALES Y EQUIPO. | TMO | 15
51429A | SUMINISTRO Y TENDIDO TUBO CONDUIT PVC PESADO 25 MM. DIÁMETRO, TRAMO DE 3.00 M. CON COPLE, INCLUYE; MATERIALES, ACARREOS, CORTES, DESPERDICIO, MANO DE OBRA, PRUEBAS, EQUIPO, HERRAMIENTA Y TODO LO NECESARIO PARA SU CORRECTA EJECUCIÓN. | TMO | 4
61064J4 | SUMINISTRO Y COLOCACIÓN DE CAJA REGISTRO CUADRADA DE 3/4" DE PVC CON SOBRETAPA, INCLUYE: MATERIAL, HERRAMIENTA Y MANO DE OBRA. | PZA | 10
85008-2A1 | SUMINISTRO Y COLOCACIÓN DE CONTACTO DUPLEX POLARIZADO DE 15 AMP. 127V MARCA COOPER MODELO IG5262W CON PLACA MODELO WD92101B; INCLUYE TODO LO NECESARIO PARA SU BUEN FUNCIONAMIENTO. | PZA | 6
51469B | SUMINISTRO, COLOCACIÓN Y CONEXIÓN DE CABLE THW-LS/THHW-LS 90°C, 600V, CAL. #8 COLOR NEGRO CONDUMEX; INCLUYE: MATERIALES, MANO DE OBRA, HERRAMIENTA Y EQUIPO. | ML | 80
51468G | SUMINISTRO, COLOCACIÓN Y CONEXIÓN DE CABLE THW-LS/THHW-LS 90°C, 600V, CAL. #10 (COLOR BLANCO, NEGRO, ROJO, VERDE) CONDUMEX; INCLUYE: MATERIALES, INTRODUCCIÓN A TUBERÍA CON GUÑA PREINSTALADA, CORTES, EMPALMES, COCAS, CONEXIONES, MANO DE OBRA, HERRAMIENTA Y EQUIPO. | ML | 100
51491 | SUMINISTRO, COLOCACIÓN Y CONEXIÓN DE CABLE DESNUDO MARCA CONDUMEX CALIBRE # 12. CONDUMEX, INCLUYE: MATERIALES, DESPERDICIOS, ACARREOS, MANO DE OBRA Y HERRAMIENTA. | ML | 50
51417 | SUM. , COLOC. Y CONEXIÓN DE INT. TERM. TIPO QO DE 1P-15 ó 20A, SQUARED INC: MANO DE OBRA, MATERIALES, FLETE, ACARREOS, TRAZO, FIJACIÓN, CONEXIÓN, PRUEBAS Y EQUIPO. | PZA | 3
51417-1 | SUM. , COLOC. Y CONEXIÓN DE INT. TERM. TIPO QO DE 1P-30A, INC: MANO DE OBRA, MATERIALES, FLETE, ACARREOS, TRAZO, FIJACIÓN, CONEXIÓN, PRUEBAS Y EQUIPO. | PZA | 5
CAP-001 | SUMINISTRO Y COLOCACIÓN DE CAPUCHÓN PARA CABLE CALIBRE 10 COLOR NEGRO, INCLUYE: MATERIALES, COLOCACIÓN, FIJACIÓN, HERRAMIENTA Y MANO DE OBRA. | PZA | 50
51010G | CINTA AUTOSOLDABLE DIMENSIONES 19 MM X 9.15MM X 0.76MM. SCOTCH 23 MCA MARCA. 3M. | PZA | 2
85021S | SUMINISTRO Y COLOCACIÓN DE CONTRA Y MONITOR DE 21 MM. PVC, INCLUYE: MATERIALES, MANO DE OBRA Y HERRAMIENTA. | PZA | 25
SISTEMA DE TIERRA FISICA
8533SEG | SUMINISTRO, COLOCACIÓN Y CONEXIÓN DE REHILETE DE COBRE MARCA AMESA, CAT-AME-043, INCLUYE: CONECTOR REFORZADO PARA VARILLA Y REGISTRO DE PVC PARA MEDICIÓN DE TIERRA, MANO DE OBRA, MATERIALES Y HERRAMIENTA | PZA | 1
61096C | SUMINISTRO Y COLOCACIÓN DE INTENSIFICADOR PARA TIERRA FÍSICA (GEM COSTAL DE 11.36 KG), INCLUYE: MANO DE OBRA Y HERRAMIENTA. | PZA | 1
51494 | SUMINISTRO, COLOCACIÓN Y CONEXIÓN DE CABLE DESNUDO MARCA CONDUMEX CALIBRE # 6. | ML | 10