## Part.- 1
BUTACA MODELO CONVENTION
DESCRIPCIÓN GENERAL: RESPALDO Y ASIENTO CON ACOJINAMIENTOS DE POLIURETANO MOLDEADO EN FRÍO, CONTRARESPALDO CON CURVAS ANATÓMICAS REFORZADO INTERIORMENTE, PARTES PLÁSTICAS ( CONTRARESPALDO, CAJETE, CODERAS E INNER ) INYECTADAS EN POLIPROPILENO DE ALTO IMPACTO EN COLOR NEGRO, TAPIZADA EN TELA 100% ACRÍLICA, ASIENTO CON MECANISMO AUTOELEVABLE POR GRAVEDAD MUY SILENCIOSO QUE PERMITE UN PERFECTO ALINEAMIENTO, ESTRUCTURA EN ACERO DE 25.4 X 76.2MM ( 1” X 3”) CON ZAPATO PARA FIJACIÓN AL PISO EN CALIBRE 11, CON PINTURA TERMOPLÁSTICA EPÓXICA POLIMERIZADA A 200°C, PREVIO PROCESO DE DECAPADO.
RESPALDO: CONSTA DE UNA CARCAZA REFORZADA CON NERVADURAS CON CURVAS ANATÓMICAS INYECTADA EN POLIPROPILENO, LLEVA ADEMÁS UN INNER PLÁSTICO QUE RECIBE EL ACOJINAMIENTO DE POLIURETANO MOLDEADO EN FRÍO. ESPESORES DE 35MM CON DENSIDADES DE 45 A 50 KG/M3
ASIENTO: BASTIDOR INYECTADO EN POLIPROPILENO DE ALTO IMPACTO, ENRESORTADO CON ACOJINAMIENTOS DE POLIURETANO MOLDEADO EN FRÍO, CON CURVAS ANATÓMICAS DE 95MM. DE ESPESOR EN LA SECCIÓN CENTRAL CON DENSIDADES DE 55 A 60 KG/M3. CAJETE ( TAPA DEL ASIENTO ) INYECTADO EN POLIPROPILENO DE ALTO IMPACTO.
CODERAS: LLEVARA CODERAS INYECTADAS EN POLIPROPILENO Y SE DETERMINARÁ DE ACUERDO AL NÚMERO DE BUTACAS POR FILA LA CANTIDAD DE IZQUIERDAS, DERECHAS Y CENTRALES.
ESPECIFICACIONES DE LOS POLIURETANOS:
LOS ACOJINAMIENTOS DE POLIURETANO MOLDEADO EN FRIÓ Y LOS POLIURETANOS RÍGIDOS DEBEN DE SER FABRICADOS EN UNA SOLA PIEZA.
RESISTENCIA: 90 NEWTON
ELONGACIÓN: 115%
RESISTENCIA AL DESGARRE: 175 NEWTON/METRO
RESISTENCIA A LA COMPRESIÓN: AL 65% 350 NEWTON
QUE CUMPLA CON LAS NORMAS: ASTN-B3475 ISO9002 DE FLAMABILIDAD CALIFORNIA 117
ESTRUCTURA: DE ACERO DE SECCIÓN RECTANGULAR DE 25.4 X 76.2MM. ( 1” X 3” ) CAL. 16 ADEMÁS DE VARIOS ELEMENTOS DE FIJACIÓN, ADEMÁS DE OTROS ELEMENTOS DE FIJACIÓN TROQUELADOS Y MAQUINADOS EN DIFERENTES CALIBRES UNIDOS CON SOLDADURA MIG QUE NO DEJA ESCORIA. PARA ANCLAR AL PISO CUENTA CON ZAPATO DE FIJACIÓN EN LÁMINA DE ACERO PROCESADO EN CAL. 11
COSTADOS: DE DISEÑO AERODINÁMICO FABRICADOS Y TROQUELADOS EN LÁMINA DE ACERO CAL 20. SOLDADOS A LA ESTRUCTURA TAPIZADOS EN TELA, ESTRUCTURA TROQUELADA EN ACERO CON PINTURA TERMOPLÁSTICA EPÓXICA POLIMERIZADA
MECANISMO DE AUTOELEVACION: MECANISMO POR GRAVEDAD COMPUESTO DE UNA BARRA DE ACERO REDONDO DE 16MM (5/8”), SOPORTES LATERALES TROQUELADOS EN LÁMINA CAL. 7 RECIPIENTE DE PLÁSTICO SOPLADO Y CHUMACERAS EN NYLON INYECTADOS EN MOLDES DE ALTA PRECISIÓN PARA LOGRAR IGUALDAD Y SE GARANTICE QUE SEAN TOTALMENTE SILENCIOSOS Y ASEGURAR UN PERFECTO ALINEAMIENTO DE LOS ASIENTOS ENTRE FILAS.
COSTADOS: DE DISEÑO AERODINÁMICO FABRICADOS Y TROQUELADOS EN LÁMINA DE ACERO CAL 20. SOLDADOS A LA ESTRUCTURA TAPIZADOS EN TELA, ESTRUCTURA TROQUELADA EN ACERO CON PINTURA TERMOPLÁSTICA EPÓXICA POLIMERIZADA
TAPIZ: TELA EN CALIDAD AUTOMOTRIZ 100% ACRÍLICA EN COLOR POR DEFINIR
ACABADOS: LA ESTRUCTURA Y DEMÁS PARTES METÁLICAS, SE PREPARARÁN PREVIAMENTE A LA APLICACIÓN DE PINTURA DEJÁNDOLAS LIBRES DE GRASAS E IMPUREZAS (DECAPADO) Y SE DARÁ UN ACABADO FINAL A LA BASE DE PINTURA ELECTROSTÁTICA EPÓXICA MICROPULVERIZADA EN COLOR Y HORNEADA A 200°C; LAS PARTES PLÁSTICAS Y METÁLICAS SON EN COLOR NEGRO, TODAS LAS PARTES CON TELA ACRÍLICA EN COLOR POR DEFINIR.
INSTALACIÓN: POR MEDIO DE UN PAR DE TAQUETES EXPANSIVOS DE ¼” X 1 ¾” FIJOS AL PISO A UNA DISTANCIA DE ACUERDO AL PLANO PARA SUJECIÓN DEL ZAPATO AL PISO.
PEDESTAL METÁLICO DE 1” X 3” CAL. 16 CON ZAPATO PARA FIJACIÓN AL PISO CAL. 11
DIMENSIONES:
ALTURA TOTAL: 825.50 ( 32 ½” )
ANCHOS: 486, 511, 537 Y 562 MM ( 19 1/8, 20 1/8, 21 1/8, 22 1/8” )
FONDO TOTAL : 685 MM. ( 27” )
FONDO ASIENTO: 510 MM.

## Part.-2,28
SILLA VISITA ISO FIJA
• ASIENTO Y RESPALDO TAPIZADO EN TELA. • ESTRUCTURA METÁLICA CON PINTURA ELECTROSTÁTICA.
• COLORES
• ESTRUCTURA TUBULAR CALIBRE 16

## Part.-3,15,18,24,25
MESA DE TRABAJO
MESA DE TRABAJO CUBIERTA FABRICADA EN MADERA INDUSTRIALIZADA EN 28 MM A DOS CARAS, MOLDURA T DE PVC EN 1 MM. ESTRUCTURA METALICA EN TUBO DE 1 1/4" TERMINADO EN PINTURA EPOXICA MICROPULVERIZADA, REGATÓN NIVELADOR CON AJUSTE DE ALTURA.
ESTRUCTURA METALICA CALIBRE 16.
MARCO PERIMETRAL.- A BASE DE 4 LARGUEROS, DOS LONGITUDINALES Y DOS TRANSVERSALES EN PERFIL TUBULAR EN MEDIDAS GENERALES DE 55MM X25.4MM EN LÁMINA CALIBRE NO. 16, CON BARRENOS DE 7.9 MM. (5/16") PARA RECIBIR PIJAS QUE SUJETARAN LA CUBIERTA A LA ESTRUCTURA.
PATAS EN PERFIL TRIANGULAR CURVO 41.27 X 41.27 (1 5/8” X 1 5/8”) LAMINA NEGRA CALIBRE 16.

## Part.-4, 14, 19
ESCRITORIO BASICO TIPO GRAPA
FABRICADO EN MADERA INDUSTRIALIZADA EN 28 MM A DOS CARAS, MOLDURA T DE PVC EN 1 MM. PLACA CON NIVELADOR DE 2" .

## Part.- 5, 9, 11,159
ARCHIVERO 4 GAVETAS

## Part.-6
MODULOS EN ¨L¨
MÓDULOS EN “L” SEMI EJECUTIVOS, MEDIDAS GENERALES DE 1.50 X .70 X .75 CM DE ALTURA. EL LATERAL TENDRÁ LAS MEDIDAS DE .80 X .60 X .75 CM, FABRICADO EN SU TOTALIDAD EN MDF DE 28MM DE ESPESOR, FORRADO DE LAMINADO PLÁSTICO COLOR CAOBA, PATAS DE CORTINA EN COLOR NEGRO Y MARCO PERIMETRAL EN PVC, COLOR CAOBA.

## Part.-7
PIZARRÓN

## Part.-8
SILLA DE VISITA UCRANIA
Respaldo de nylon. Brazos fijos de nylon. Estructura tubular cromada en calibre 16 con diámetro de 22 mm y 16 mm para el tubo horizontal en la parte frontal debajo del asiento. Asiento tapizado en vinil color negro con espuma de 3cms x 27Kgs/m3. Medida 56x60x81. COLOR NEGRO.

## Part.-10
SILLA EJECUTIVA POLIPIEL, COLOR NEGRO, MODELO RED TOP ERGO STILE
MEDIDAS: 109.5 - 117 CM (AL.), 64.5 CM (AN.), 70.5 CM (PR.). MATERIAL: POLIPIEL. ESPECIFICACIONES: SILLA TIPO PIEL / DISEÑO ERGONÓMICO / SISTEMA RECLINABLE / 163.5 CM RECLINADA / DESCANSA PIES / DESCANSABRAZOS / COJÍN DE AJUSTE LUMBAR / BASE DE ACERO CROMADO (ESTRELLA DE 5 PUNTAS CON RUEDAS) / PALANCA DE AJUSTE DE ALTURA

## Part.-12
MODULO DE RECEPCIÓN
MODULO DE RECEPCIÓN, FABRICADO EN MELAMINA, CUENTA CON UN PRÁCTICO ENTREPAÑO, NIVELADORES EN LAS PATAS, MEDIDAS: 120 X 60 X 120 CM, COLOR NOGAL

## Part.-13
SILLA EJECUTIVA
SILLA EJECUTIVA CON RESPALDO EN MALLA DE DISEÑO ERGONÓMICO, ASIENTO DE HULE ESPUMA LAMINADA FLEXIBLE CON DENSIDAD DE 24 KGS/M3 DE ALTA DENSIDAD Y ALTA RESISTENCIA; BRAZOS DE POLIPROPILENO SEMIRÍGIDO, BASE DE ESTRELLA DE 5 PUNTAS EN NYLON REFORZADO CON RODAJAS TIPO DUAL, ELEVACIÓN POR MEDIO DE PISTÓN NEUMÁTICO QUE PERMITE AJUSTAR LA ALTURA DEL ASIENTO, COLOR NEGRO

## Part.-16,21
LIBRERO AL PISO CON ENTREPAÑOS
FABRICADO EN MADERA INDUSTRIALIZADA A DOS CARAS, MOLDURA T DE PVC EN 1 MM. JALADERAS METALICAS, 4 ENTREPAÑOS FIJOS, PLACA CON NIVELADOR DE 2"

## Part.-17
SILLA DE VISITA BOND

## Part.-20
LIBRERO ARCHIVADOR CON PUERTAS ABATIBLES
FABRICADO EN MADERA INDUSTRIALIZADA EN 28 MM A DOS CARAS, MOLDURA T DE PVC EN 1 MM. JALADERAS METALICAS, 4 ENTREPAÑOS FIJOS Y DOS PUERTAS ABATIBLES, PLACA CON NIVELADOR DE 2"

## Part.-22
GONDOLA DE LIBRO 92X65X2.10
GONDOLA DE LIBRO CENTRAL INICIAL CON 14 ENTREPAÑOS FABRICADO EN LAMINA CALIBRE 20, PATAS FABRICADAS EN LAMINA CALIBRE 14, MEDIDAS DE 92X65X2.10 CM, COLOR ARENA

## Part.-23
GONDOLA DE LIBRO 92X32X2.10
GONDOLA DE LIBRO PARED INICIAL CON 7 ENTREPAÑOS FABRICADO EN LAMINA CALIBRE 20, PATAS FABRICADAS EN LAMINA CALIBRE 14, MEDIDAS: 92X32X2.10, COLOR ARENA

## Part.-26
LOCKER METALICO
LOCKER METALICO DE 4 PUERTAS FABRICADO EN LAMINA CALIBRE 24 CON PORTA CANDADO Y REJILLA DE VENTILACIÓN, MEDIDAS: 38X45X1.80 CM, COLOR ARENA

## Part.-27
SILLA DE VISITA POLIPROPILENO
SILLA DE VISITA ASIENTO Y RESPALDO FABRICADO EN POLIPROPILENO COLOR NEGRO, ESTRUCTURA METALICA CALIBRE 18. COLOR NEGRO
ASIENTO - RESPALDO POLIPROPILENO: FABRICADOS EN RESINA PLÁSTICA DE COPOLIMERO DE POLIPROPILENO CON RESISTENCIA AL IMPACTO IZOD D-256 (NON BREAK), ÍNDICE DE FLUIDEZ D-1238 DE 6 GR/10 MIN, CON ADHITIVACIÓN ANTIESTÁTICA Y DE NO MARCADO (NON BLUSH), TEXTURIZADOS EN LA CARA EXPUESTA (DOS PIEZAS SEPARADAS CON FORMA ANATÓMICA) EL RESPALDO DISEÑADO CON 2 CAVIDADES LATERALES PARA INSERTAR AL RESPALDO DE LA ESTRUCTURA Y ENSAMBLADO EN LA PARTE POSTERIOR CON 2 REMACHES TIPO "POP" DE ALA CORTA CON ESPESOR DE PARED DE 3.5MM. CON VENA DE SOPORTE A MANERA DE MARCO PERIMETRAL Y 14 VENAS DE REFUERZO, CUENTA CON UNA ASA EN FORMA DE ROMBO. EL ASIENTO CON CANTO PERIMETRAL EN FORMA DE SEMIRIZO BOLEADO Y LAS ESQUINAS REDONDEADAS EN LA PARTE POSTERIOR LLEVARÁ 6 OREJAS CON REFUERZO A BASE DE VENAS PARA SUJECIÓN A LA ESTRUCTURA CON REMACHES TIPO "POP" Y EN LA PARTE FRONTAL UNA VENA CAJEADA, 2 LATERALES FRONTALES Y 3 VENAS POSTERIORES DE REFUERZO, EL ASIENTO CON UN ESPESOR DE 3.8MM.

## Part.-160
ANAQUEL REFORZADO
ANAQUEL REFORZADO DE CINCO ENTREPAÑOS DE 30X85 CALIBRE 22, CUATRO POSTES DE 2.20M CALIBRE 14