## catalogo
UNIVERSIDAD AUTÓNOMA DEL ESTADO DE MORELOS
DIRECCIÓN GENERAL DE INFRAESTRUCTURA DE LA UAEM
DIRECCIÓN DE DESARROLLO DE INFRAESTRUCTURA UAEM
COORDINACION DE COSTOS DE LA UAEM
|  |  |  | CLAVE DE OBRA: | A-01-2503-2421
ACCIÓN: MEJORAS DE ESPACIOS ACADÉMICOS EN MATERIA DE INCLUSIÓN Y PROTECCIÓN CIVIL PARA EL CAMPUS NORTE
OBRA: | CONSTRUCCIÓN DE RAMPA ORIENTE DEL EDIFICIO A-01,PARA ACCESIBILIDAD, ESCALERA DE ACCESO Y HABILITAR SALIDA DE EMERGENCIA EN LA ESCUELA DE TURISMO DE LA UNIVERSIDAD AUTÓNOMA DEL ESTADO DE MORELOS.
CLAVE | DESCRIPCION | UNIDAD | CANTIDAD | PRECIO UNITARIO | TOTAL
A-01-2503-2421 | A-01-2503-2421 PRESUPUESTO CONSTRUCCIÓN DE RAMPA ORIENTE DEL EDIFICIO A-01,PARA ACCESIBILIDAD, ESCALERA DE ACCESO Y HABILITAR SALIDA DE EMERGENCIA EN LA ESCUELA DE TURISMO DE LA UNIVERSIDAD AUTÓNOMA DEL ESTADO DE MORELOS.
#D1 | PRELIMINARES
12072C-D | TAPIAL DE 2.00 M. DE ALTURA CON TABLERO DE MALLA ELECTROSOLDADA 6X6/10-10 Y HULE NEGRO DE 600 MICRAS, POSTES @ 2.80 M. DE POLÍN EMPOTRADOS 30 CM. EN PISO, PARA PROTECCIÓN DE OBRA, INCLUYE: MATERIAL, EXCAVACIÓN, ACARREOS, DESMONTAJE Y RETIRO, MANO DE OBRA, EQUIPO Y HERRAMIENTA. (SE CONSIDERAN 10 USOS EN LO QUE CORRESPONDE A POLINES Y MALLA ELECTROSOLDADA). | ML | 46.9 |  | 0
S/C-20 | TALA DE ÁRBOL CON MEDIDAS PROMEDIO DE 30 CM. DE DIÁMETRO, 5.00 M. DE ALTURA Y DE COPO Y/O FOLLAJE 5.00 M. INCLUYE: LA EXTRACCIÓN DE TOCÓN Y RAÍCES DE ÁRBOL, EXCAVACIÓN, ACARREO DE ESCOMBRO FUERA DE OBRA, MANO DE OBRA, EQUIPO Y HERRAMIENTA, P.U.O.T. | PZA. | 10 |  | 0
11061-8 | LIMPIEZA, TRAZO Y NIVELACIÓN TOPOGRÁFICA DEL TERRENO ÁREAS EXTERIORES CON EQUIPO TOPOGRÁFICO, ESTABLECIENDO EJES Y PUNTOS DE REFERENCIA, BANCO DE NIVEL, INCLUYE: LIMPIEZA Y DESHIERBE DE TERRENO, MATERIALES, MANO DE OBRA, HERRAMIENTA Y EQUIPO. | M2 | 80.3 |  | 0
010314D | DESPALME DE TERRENO A MANO DE 20 CM. DE ESPESOR, INCLUYE: CORTE Y RETIRO DE RAÍCES DE HIERBA Y PASTO EXISTENTE, REMOCIÓN, EXTRACCIÓN, MANO DE OBRA, EQUIPO Y HERRAMIENTA. | M2 | 80.3 |  | 0
11142A | ACARREO DE MATERIAL PRODUCTO DE DEMOLICIÓN, EXCAVACIÓN EN CARRETILLA A 50.0 M. DE DISTANCIA. INCLUYE: CARGA, DESCARGA, MANO DE OBRA Y HERRAMIENTA. | M3 | 17.67 |  | 0
|  |  |  | TOTAL PARTIDA | 0
#D2 | CIMENTACIÓN
11072-4C | EXCAVACIÓN A CIELO ABIERTO, POR MEDIOS MANUALES DE 0.00 A -2.00 M. EN MATERIAL TIPO I - II-III, ZONA A, INCLUYE: RETIRO DE TUBO DE PVC DE 6" EXISTENTE, AFINE DE TALUD Y FONDO, APILE DE MATERIAL EN EL LUGAR, MANO DE OBRA, EQUIPO Y HERRAMIENTA. | M3 | 36.16 |  | 0
11101D | PLANTILLA DE CONCRETO HECHO EN OBRA F'C=100 KG/CM2 DE 8 CM. DE ESPESOR, R.N., AG. MÁXIMO 3/4", INCLUYE: MATERIALES, MANO DE OBRA, HERRAMIENTA Y EQUIPO. | M2 | 30.56 |  | 0
31130 | MURO DE PIEDRA DE LA REGIÓN ASENTADA CON MORTERO CEMENTO-CAL-ARENA 1:2:6 ACABADO COMÚN. INCLUYE: MATERIALES, MANO DE OBRA, ACARREOS, EQUIPO, HERRAMIENTA, DESPERDICIOS, LIMPIEZA. | M3 | 5.4 |  | 0
12048A | ZAPATA AISLADA DE CONCRETO FC=250 KG/CM2 CON IMPERMEABILIZANTE INTEGRAL, AHOGADA EN MURO DE MAMPOSTERÍA DE 0.40 x 0.30 M. Y PERALTE DE 40 CM. UNA PARRILLA ARMADA CON VARILLAS DE 3/8" @ 15 CM. EN DOS DIRECCIONES, INCLUYE: MATERIALES, MANO DE OBRA, HERRAMIENTA, CIMBRADO, COLADO, VIBRADO, HAB. Y ARM. DE ACERO, SILLETAS, GANCHOS, DESPERDICIOS Y TODO LO NECESARIO PARA SU CORRECTA EJECUCIÓN. P.U.O.T. | PZA. | 11 |  | 0
11133 | SUMINISTRO Y RELLENO DE MATERIAL INERTE (TEPETATE), COMPACTADO CON MEDIOS MECÁNICOS Y AGUA EN CAPAS DE 20 CM DE ESPESOR, INCLUYE: MATERIALES, PRUEBAS AL 90% PROCTOR Y ACARREO DENTRO DE LA OBRA, MANO DE OBRA, EQUIPO Y HERRAMIENTA, MEDIR COMPACTO Y TODO LO NECESARIO PARA SU CORRECTA EJECUCIÓN. | M3 | 49.92 |  | 0
|  |  |  | TOTAL PARTIDA | 0
#D3 | ALBAÑILERÍA ( RAMPA PRINCIPAL)
31214B | FIRME DE CONCRETO F'C=150 KG/CM2 DE 10 CM. DE ESPESOR, ACABADO LAVADO INCLUYE: MATERIALES, EQUIPO, NIVELACIÓN Y COMPACTACIÓN. | M2 | 48.96 |  | 0
SIS31200 | REFUERZO CON MALLA ELECTROSOLDADA 66-10-10 EN PISO Y/O MURO, INCLUYE: SUMINISTROS, COLOCACIÓN, CORTES, SUJECIÓN, TRASLAPES, DESPERDICIOS, ACARREOS, AMARRES, MANO DE OBRA, EQUIPO, LIMPIEZA DEL ÁREA Y HERRAMIENTA. | M2 | 48.96 |  | 0
87376HD | MURO DE PIEDRA DE LA REGIÓN ACABADO COMÚN A PLOMO Y NIVEL (SEGÚN INDIQUE EL PROYECTO), A CUALQUIER ALTURA Y GRADO DE DIFICULTAD, ASENTADO CON MORTERO CEMENTO-CAL-ARENA 1:2:6, SE DEBERÁ DE CONSIDERAR PARA ESTE TRABAJO: MANO DE OBRA, HERRAMIENTA, EQUIPO, SUMINISTRO, ELEVACIÓN, MOVIMIENTOS HORIZONTALES, CARGAS, DESCARGAS Y ACARREOS DEL MATERIAL HASTA EL LUGAR DE SU UTILIZACIÓN, HERRAMIENTA, SATURACIÓN DE AGUA DEL MATERIAL, PREPARACIÓN DE LA SUPERFICIE DE DESPLANTE, TRAZO Y DESPLANTE DE ACUERDO A PROYECTO, CUATRAPEO Y REMATES, CORTES, DESPERDICIOS, ACOPIO, REMOCIÓN Y RETIRO DE MATERIAL SOBRANTE Y LIMPIEZA DEL ÁREA DE TRABAJO. (DE ACUERDO A LOS CRITERIOS TÉCNICOS PARA LAS ACCIONES DEL PROGRAMA ESCUELAS DIGNAS). | M3 | 16.41 |  | 0
31026 | CADENA O CASTILLO DE CONCRETO F'C=250 KG/CM2 DE 14 X 20 CM. ARMADO CON 4 VARILLAS DEL # 4 F'Y=4200 KG/CM2 Y ESTRIBOS DEL #2 @20 CM. INCLUYE: CIMBRA COMÚN, ARMADO, DESCIMBRADO, COLADO, VIBRADO, MATERIALES, HERRAMIENTAS, EQUIPO, MANO DE OBRA, CRUCES DE VARILLA, DESPERDICIOS Y ACARREOS. | ML | 18.33 |  | 0
31297F | SUBIR NIVEL DE REGISTRO PLUVIAL Y/O SANITARIO EXISTENTE DE 60X40 CM INTERIOR, POR RE-NIVELACIÓN Y CONSOLIDACIÓN DE TERRENO EN PROMEDIO DE 50 CM. ESTOS TRABAJOS CONSISTEN EN: A).- DEMOLICIÓN DE MARCO Y QUITAR TAPA EXISTENTE. B).- AUMENTAR 40 CM. COMO ENRASE DE REGISTRO (DOS HILADAS DE BLOCK). C).- APLANADO EN ENRASE CON MORTERO CEMENTO-ARENA 1:5 ACABADO PULIDO EN INTERIOR Y EXTERIOR. D).- COLADO DE MARCO PARA RECIBIR TAPA, EN 4 ESQUINAS SECCIÓN 0.15 X 0.15 X 0.10 M. CADA UNO CON CONCRETO FC= 150 KG/CM2. E).- LIMPIEZA INTERIOR DE REGISTRO, RELLENO Y COMPACTADO DE EXTERIOR DE REGISTRO CON MATERIAL PRODUCTO DE EXCAVACIÓN. INCLUYE: MATERIALES, MANO DE OBRA, ACARREOS, LIMPIEZA, EQUIPO, HERRAMIENTA Y TODO LO NECESARIO PARA SU CORRECTA EJECUCIÓN. P.U.O.T. | PZA. | 2 |  | 0
BARA/01 | BARANDAL DE 1.10 METROS DE ALTURA A BASE DE TUBERÍA CED.30 DE 2 1/2" COMO PASAMANOS, SUJETO A REDONDO LISO DE 7/8" CON UNA LONGITUD DE 3" DESPLANTADO DE POSTE DE PTR DE 2x2 CAL. 12 (2.66mm) A CADA 2 METROS, ANCLADOS A PLACA BASE DE 12x12CM CON ESPESOR DE 3/8" Y 4 ANCLAS MODELO KWIK HUS-EZ DE 3/8 O SIMILAR ANCLADAS A CONCRETO, CON TRES TRAVESAÑOS DE PTR DE 2x1 CAL. 14(1.90mm) SEPARADAS A EJES A CADA 30 CM, CON ACABADO DE PINTURA DE ESMALTE EPÓXICA DE COLOR SEGÚN MUESTRA APROBADA, INCLUYE: MATERIALES, MANO DE OBRA, CORTES, DESPERDICIOS, SOLDADURA, ESMERILADO DE REBABAS, PINTURA A DOS MANOS, PRIMARIO CON CROMADO ZINC, MANO DE OBRA, HERRAMIENTA Y EQUIPO. | ML | 36.66 |  | 0
|  |  |  | TOTAL PARTIDA | 0
#D4 | ALBAÑILERÍA 2 (ÁREAS DE DESCANSOS)
31130 | MURO DE PIEDRA DE LA REGIÓN ASENTADA CON MORTERO CEMENTO-CAL-ARENA 1:2:6 ACABADO COMÚN. INCLUYE: MATERIALES, MANO DE OBRA, ACARREOS, EQUIPO, HERRAMIENTA, DESPERDICIOS, LIMPIEZA. | M3 | 4.4 |  | 0
11133 | SUMINISTRO Y RELLENO DE MATERIAL INERTE (TEPETATE), COMPACTADO CON MEDIOS MECÁNICOS Y AGUA EN CAPAS DE 20 CM DE ESPESOR, INCLUYE: MATERIALES, PRUEBAS AL 90% PROCTOR Y ACARREO DENTRO DE LA OBRA, MANO DE OBRA, EQUIPO Y HERRAMIENTA, MEDIR COMPACTO Y TODO LO NECESARIO PARA SU CORRECTA EJECUCIÓN. | M3 | 14.49 |  | 0
31214B | FIRME DE CONCRETO F'C=150 KG/CM2 DE 10 CM. DE ESPESOR, ACABADO LAVADO INCLUYE: MATERIALES, EQUIPO, NIVELACIÓN Y COMPACTACIÓN. | M2 | 40.64 |  | 0
SIS31200 | REFUERZO CON MALLA ELECTROSOLDADA 66-10-10 EN PISO Y/O MURO, INCLUYE: SUMINISTROS, COLOCACIÓN, CORTES, SUJECIÓN, TRASLAPES, DESPERDICIOS, ACARREOS, AMARRES, MANO DE OBRA, EQUIPO, LIMPIEZA DEL ÁREA Y HERRAMIENTA. | M2 | 40.59 |  | 0
BARA/01 | BARANDAL DE 1.10 METROS DE ALTURA A BASE DE TUBERÍA CED.30 DE 2 1/2" COMO PASAMANOS, SUJETO A REDONDO LISO DE 7/8" CON UNA LONGITUD DE 3" DESPLANTADO DE POSTE DE PTR DE 2x2 CAL. 12 (2.66mm) A CADA 2 METROS, ANCLADOS A PLACA BASE DE 12x12CM CON ESPESOR DE 3/8" Y 4 ANCLAS MODELO KWIK HUS-EZ DE 3/8 O SIMILAR ANCLADAS A CONCRETO, CON TRES TRAVESAÑOS DE PTR DE 2x1 CAL. 14(1.90mm) SEPARADAS A EJES A CADA 30 CM, CON ACABADO DE PINTURA DE ESMALTE EPÓXICA DE COLOR SEGÚN MUESTRA APROBADA, INCLUYE: MATERIALES, MANO DE OBRA, CORTES, DESPERDICIOS, SOLDADURA, ESMERILADO DE REBABAS, PINTURA A DOS MANOS, PRIMARIO CON CROMADO ZINC, MANO DE OBRA, HERRAMIENTA Y EQUIPO. | ML | 17.46 |  | 0
87362HD | ESCALÓN FORJADO DE CONCRETO F'C= 200 KG/CM2. PERALTES DE 17 CM. DE ALTURA Y 30 CM. DE HUELLA, ACABADO APARENTE, ARMADA CON 2 VARILLAS DEL # 3 (3/8") F´Y= 4200 KG/CM2, ESTRIBOS DEL #3 (3/8") @ 20 CM. SE DEBE CONSIDERAR PARA ESTE TRABAJO: MATERIALES, MANO DE OBRA, HERRAMIENTA Y EQUIPO, CIMBRA APARENTE, FORJADO, CORTES, ACOPIO Y RETIRO DE DESPERDICIOS A TIRO AUTORIZADO Y LIMPIEZA DE LA ZONA DE TRABAJO. (DE ACUERDO A LOS CRITERIOS TÉCNICOS PARA LAS ACCIONES DEL PROGRAMA ESCUELAS DIGNAS). | ML | 25.92 |  | 0
|  |  |  | TOTAL PARTIDA | 0
|  |  |  | TOTAL PARTIDAS | 0
|  |  |  | 16% DE IVA | 0
|  |  |  | TOTAL | 0