## catalogo
UNIVERSIDAD AUTÓNOMA DEL ESTADO DE MORELOS
DIRECCIÓN GENERAL DE INFRAESTRUCTURA DE LA UAEM
DIRECCIÓN DE DESARROLLO DE INFRAESTRUCTURA UAEM
COORDINACION DE COSTOS DE LA UAEM
|  |  |  | CLAVE DE OBRA: | A-43-2203-2416
ACCIÓN: MEJORAS DE ESPACIOS ACADÉMICOS EN MATERIA DE INCLUSIÓN Y PROTECCIÓN CIVIL PARA EL CAMPUS NORTE
OBRA: | CONSTRUCCIÓN DE RAMPA DE ACCESIBILIDAD Y ADECUACIÓN DE VESTÍBULO DE ACCESO DEL CENTRO DE INVESTIGACIÓN EN CIENCIAS
CLAVE | DESCRIPCION | UNIDAD | CANTIDAD | PRECIO UNITARIO | TOTAL
A-43-2203-2416 | CONSTRUCCIÓN DE RAMPA DE ACCESIBILIDAD Y ADECUACIÓN DE VESTÍBULO DE ACCESO DEL CENTRO DE INVESTIGACIÓN EN CIENCIAS
#R-1 | PRELIMINARES
12074E | COLOCACION DE CINTA DE PRECAUCION PARA QUE NO PASEN A LA ZONA DE TRABAJO, A BASE DE POSTES A CADA 3.00 MTS. Y CINTA SEÑALETICA DE PRECAUCION DE PLASTICO | ML. | 31.57 |  | 0
1.01 | TRAZO POR MEDIOS MANUALES EN EL EXTERIOR, ESTABLECIENDO PUNTOS DE REFERENCIA, EJES Y BANCO DE NIVEL, INCLUYE: MATERIALES, MANO DE OBRA, HERRAMIENTA, EQUIPO Y TODO LO NECESARIO PARA SU CORRECTA EJECUCIÓN. | M2 | 74.77 |  | 0
11001 | DEMOLICIÓN DE CIMIENTOS DE PIEDRA BRASA, INCLUYE: ACARREO DE ESCOMBRO FUERA DE LA OBRA TIRO LIBRE, CARGA A MÁQUINA, MATERIAL NO UTILIZABLE, MANO DE OBRA, HERRAMIENTA Y EQUIPO. | M3 | 3.67 |  | 0
|  |  |  | TOTAL PARTIDA | 0
#R-2 | RAMPA
010314D | DESPALME DE TERRENO A MANO DE 20 CM. DE ESPESOR, INCLUYE: CORTE Y RETIRO DE RAÍCES DE HIERBA Y PASTO EXISTENTE, REMOCIÓN, EXTRACCIÓN, MANO DE OBRA, EQUIPO Y HERRAMIENTA. | M2 | 45.37 |  | 0
11071B | EXCAVACIÓN A MANO EN TERRENO TIPO "I - II", INVESTIGADO EN OBRA, CUALQUIER PROFUNDIDAD, INCLUYE: AFINE DE TALUD Y FONDO, TRASPALEOS NECESARIOS, MANO DE OBRA, HERRAMIENTA, EQUIPO, CARGA A MANO Y ACARREO DE MATERIAL NO ÚTIL FUERA DE OBRA HASTA 10 KM. | M3 | 9.64 |  | 0
11074A1 | EXCAVACIÓN POR MEDIOS MECÁNICOS EN MATERIAL TIPO "I - II" DE 0.00 A 2.00 M. INCLUYE: AFINE DE TALUD, CARGA A MÁQUINA, ACARREO DENTRO Y FUERA DE LA OBRA A TIRO LIBRE DEL MATERIAL NO UTILIZABLE, MANO DE OBRA, HERRAMIENTA Y EQUIPO. | M3 | 1.2 |  | 0
11073A | EXCAVACIÓN EN CEPA A MANO EN MATERIAL TIPO "III" (ROCA C), DE 0.00 A 2.00 M. DE PROFUNDIDAD, VOLUMEN MEDIDO EN BANCO, INCLUYE: AFINE DE TALUD Y PISO, CARGA MANUAL, ACARREO DENTRO Y FUERA DE LA OBRA A TIRO LIBRE DE MATERIAL NO ÚTIL, MANO DE OBRA Y HERRAMIENTA. | M3 | 3.61 |  | 0
11079 | EXCAVACIÓN EN MATERIAL TIPO "III" (ROCA "C") A MÁQUINA EQUIPADA CON MARTILLO HIDRÁULICO, INCLUYE: AFINE DE TALUD, CARGA MECÁNICA, ACARREOS DENTRO Y FUERA DE OBRA A TIRO LIBRE DE MATERIAL NO ÚTIL, MANO DE OBRA, EQUIPO Y HERRAMIENTA. | M3 | 1.2 |  | 0
SIS12058 | MAMPOSTERÍA DE PIEDRA DE LA REGIÓN ASENTADA CON MORTERO CEMENTO-ARENA PROPORCIÓN 1:4, INCLUYE: MATERIALES, ACARREO DE PIEDRA A PIE DE OBRA, MANO DE OBRA, AGUA, HERRAMIENTA Y EQUIPO. | M3 | 38.1 |  | 0
31296-RN | RE-NIVELACION DE REGISTRO DE 60X60X80 CM., MEDIDAS INTERIORES, CON MUROS DE TABIQUE ROJO RECOCIDO, ASENTADO Y APLANADO INTERIOR CON MORTERO CEMENTO-ARENA 1:5 ACABADO PULIDO, TAPA DE 5 CM. DE ESPESOR DE CONCRETO ACABADO SIMILAR A LA RAMPA O FIRME EXISTENTE FC=150 KG/CM2, PISO DE 8 CM. DE ESPESOR DE CONCRETO FC=150 KG/CM2, INCLUYE: MATRICULADO, MATERIALES, ACARREOS, EXCAVACIÓN, MANO DE OBRA, EQUIPO, HERRAMIENTA Y TODO LO NECESARIO PARA SU CORRECTA EJECUCIÓN Y FUNCIONAMIENTO. P.U.O.T. | PZA | 1 |  | 0
11129 | SUMINISTRO Y RELLENO DE MATERIAL ARENILLA, COMPACTADO CON PIZÓN DE MANO Y AGUA, EN CAPAS DE 20 CM DE ESPESOR, INCLUYE: ACARREO DENTRO DE LA OBRA, MEDIR COMPACTO. | M3 | 33.5 |  | 0
31214E8, | CONSTRUCCIÓN DE RAMPA DE CONCRETO F'C=150 KG/CM2 DE 10 CM. DE ESPESOR REFORZADA CON MALLA ELECTROSOLDADA 6-6/10-10, ANTIDERRAPANTE, ACABADO LAVADO CON GUARNICIONES LATERALES DE CONCRETO FC=150 KG/CM2 DE 5 CM. DE ALTURA, PENDIENTE MÁXIMA DEL 6.2 %, CUANDO SEA REQUERIDO DEBERÁN CONSIDERARSE DESCANSOS DE 150 CM. CADA 6.00 M., INCLUYE: MATERIALES, TRAZO, NIVELACIÓN, ACARREO DE MATERIAL, EXCAVACIÓN, RELLENO CON TEPETATE COMPACTADO CON PISÓN, CIMBRADO, COLADO, VIBRADO, DESCIMBRADO, CURADO, LIMPIEZA DEL ÁREA DE TRABAJO, ACARREOS DENTRO Y FUERA DE OBRA, MANO DE OBRA, EQUIPO, HERRAMIENTA Y TODO LO NECESARIO PARA SU CORRECTA EJECUCIÓN. P.U.O.T. | M2 | 62.84 |  | 0
42209D | SUMINISTRO, FABRICACIÓN Y COLOCACIÓN DE BARANDAL DE HERRERÍA PARA ESCALERA DE 0.90 M. DE ALTURA A BASE DE POSTES CON DOBLE SOLERA DE 3"X 1/4" EN CADA APOYO Y SOLERA SENCILLA @ 1.00 M., PLACA DE APOYO DE 10 X 20 CM. DE 1/4" DE ESPESOR, TUBO PASAMANOS DE 3" CED. 30 Y 3 TUBOS INTERMEDIOS HORIZONTALES DE 1" CED. 30, INCLUYE: MATERIALES, CORTES, DESPERDICIOS, SOLDADURA EN CORDÓN, TAQUETES Y TORNILLOS PARA FIJACIÓN, PRIMER Y DOS CAPAS DE PINTURA ESMALTE COMO MÍNIMO, ACARREOS, EQUIPO, MANO DE OBRA Y HERRAMIENTA. | ML | 58.55 |  | 0
34044 | PINTURA PARA SEÑALÉTICA PARA SEÑALES PREVENTIVAS DE SALIDA DE EMERGENCIA (PINTURA DE ESMALTE PARA PISO), QUE CONSISTE EN: SEÑALAMIENTO DE RAMPA PARA TRANSITO DE SILLA DE RUEDAS EN SECCIÓN DE 1.00 X 1.00 M. INCLUYE: MATERIALES, TRAZO, MANO DE OBRA, EQUIPO, HERRAMIENTA, LIMPIEZA Y TODO LO NECESARIO PARA SU CORRECTA EJECUCIÓN. P.U.O.T. | PZA | 2 |  | 0
|  |  |  | TOTAL PARTIDA | 0
#R-3 | JARDINERIA
11121-SP | RELLENO A VOLTEO A MANO CON PALA CON MATERIAL PRODUCTO DE EXCAVACIÓN (LIMPIO, LIBRE CASCAJO O BASURA) INCLUYE: ACARREO DENTRO DE LA OBRA, MEDIR COMPACTO, MANO DE OBRA, HERRAMIENTA Y EQUIPO.(EN JARDINERA DE LA RAMPA) | M3 | 3.3 |  | 0
31546-SE | TRASPLANTE DE SETOS EXISTENTES, INCLUYE: QUITAR Y COLOCARLOS EN JARDINERA DE LA RAMPA,RIEGO MIENTRAS DURE LA OBRA, LIMPIEZA, MANO DE OBRA, HERRAMIENTA Y EQUIPO P.U.O.T. | PZA | 42 |  | 0
|  |  |  | TOTAL PARTIDA | 0
#R-4 | LIMPIEZA FINAL GENERAL
SIS37011D | LIMPIEZA FINA DE LA OBRA PARA ENTREGA, INCLUYE: MATERIALES, ACARREOS, MANO DE OBRA EQUIPO Y HERRAMIENTA. | M2 | 74.77 |  | 0
|  |  |  | TOTAL PARTIDA | 0
|  |  |  | TOTAL PARTIDAS | 0
|  |  |  | 16% DE IVA | 0
|  |  |  | TOTAL | 0