## catalogo
UNIVERSIDAD AUTÓNOMA DEL ESTADO DE MORELOS
DIRECCIÓN GENERAL DE INFRAESTRUCTURA DE LA UAEM
DIRECCIÓN DE DESARROLLO DE INFRAESTRUCTURA UAEM
COORDINACION DE COSTOS DE LA UAEM
|  |  |  | CLAVE DE OBRA: | A-36-2503-2420
ACCIÓN: MEJORAS DE ESPACIOS ACADÉMICOS EN MATERIA DE INCLUSIÓN Y PROTECCIÓN CIVIL PARA EL CAMPUS NORTE
OBRA: | DEMOLICIÓN PARCIAL DE CERCA METÁLICA EXISTENTE PARA INTEGRACIÓN Y ARRANQUE DE RAMPA DE CONCRETO ARMADO DESDE NIVEL DE PISO Y CONSTRUCCIÓN DE RAMPA DE ACCESIBILIDAD EN ACCESO PRINCIPAL DE LA FACULTAD DE CIENCIAS QUÍMICAS E INGENIERÍA
CLAVE | DESCRIPCION | UNIDAD | CANTIDAD | PRECIO UNITARIO | TOTAL
A-36-2503-2420 | DEMOLICIÓN PARCIAL DE CERCA METÁLICA EXISTENTE PARA INTEGRACIÓN Y ARRANQUE DE RAMPA DE CONCRETO ARMADO DESDE NIVEL DE PISO Y CONSTRUCCIÓN DE RAMPA DE ACCESIBILIDAD EN ACCESO PRINCIPAL DE LA FACULTAD DE CIENCIAS QUÍMICAS E INGENIERÍA
#C1 | PRELIMINARES
12071 | SUMINISTRO Y COLOCACIÓN DE TAPIAL DE 2.40 M. DE ALTURA, CON TRIPLAY DE PINO DE 3A. DE 6 MM. A BASE DE PIE DERECHO CON POLÍN Y REFUERZOS HORIZONTALES CON BARROTE DE MADERA DE PINO DE 3A. PINTADO EN COLOR BLANCO, CON 2 PUERTAS PARA CONTROL DE ACCESO, PARA PROTECCIÓN Y DELIMITAR ÁREAS DE TRABAJO, INCLUYE: FIJACIÓN DE POSTES DE POLÍN, CORTES, ARRASTRES, CLAVOS, ALAMBRE RECOCIDO, MATERIAL Y EQUIPO. SE CONSIDERAN 7 USOS. | ML | 55 |  | 0
11061-3 | TRAZO Y NIVELACIÓN TOPOGRÁFICA DEL TERRENO ÁREAS EXTERIORES, CON EQUIPO TOPOGRÁFICO, ESTABLECIENDO EJES Y PUNTOS DE REFERENCIA, BANCO DE NIVEL, INCLUYE: LIMPIEZA Y DESHIERBE DE TERRENO, MATERIALES , MANO DE OBRA, HERRAMIENTA Y EQUIPO. | M2 | 95.78 |  | 0
010315B | DESPALME DE TERRENO NATURAL HASTA 20 CM. DE ESPESOR POR MEDIOS MECÁNICOS, EN CUALQUIER MATERIAL, TODAS LAS ZONAS, INCLUYE: ACARREO FUERA DE OBRA DEL MATERIAL NO ÚTIL, MAQUINARIA, MANO DE OBRA, EQUIPO, HERRAMIENTA Y TODO LO NECESARIO PARA SU CORRECTA EJECUCIÓN. | M2 | 87.5 |  | 0
DES-REJ01 | DESMONTAJE Y RETIRO SIN RECUPERACIÓN DE REJA A BASE DE TUBO NEGRO DE 3" CED 30. DE 2 MTS DE ALTURA COLOCADOS A CADA 20 CM. EMPOTRADO A CADENA DE CONCRETO ARMADO. INCL. MANO DE OBRA, HERRAMIENTAS, EQUIPO, CORTES, ACARREOS DE MATERIAL FUERA DE SITIO DE OBRA. | ML | 1.5 |  | 0
11001E | DEMOLICIÓN DE MURO DE PIEDRA CON MARRO Y CINCEL, INCLUYE: ACARREOS DE MATERIAL NO ÚTIL FUERA DE OBRA A TIRO LIBRE. | M3 | 0.65 |  | 0
DMO.135 | DEMOLICIÓN A MARRO DE GUARNICIÓN DE 15x20x40 CM. DE CONCRETO SIMPLE, DESPUÉS DE DEMOLICIÓN DE BANQUETA, INCLUYE: EXTRACCIÓN DE MATERIAL NO ÚTIL, MANO DE OBRA, ACARREOS DENTRO Y FUERA DE LA OBRA, EQUIPO Y HERRAMIENTA. p.u.o.t. | ML | 1.5 |  | 0
11026A | DEMOLICIÓN CON MARRO DE ELEMENTOS ESTRUCTURALES ARMADOS COMO CONTRATRABES, COLUMNAS, TRABES, LOSAS ETC. INCLUYE: ACARREO EN CAMIÓN FUERA DE OBRA A TIRO LIBRE, MANO DE OBRA, HERRAMIENTA Y EQUIPO. | M3 | 1.93 |  | 0
|  |  |  | TOTAL PARTIDA | 0
#C2 | ALBAÑILERÍAS
11018-2 | LEVANTAR ADOQUÍN O ADOCRETO EXISTENTE EN PLAZA, INCLUYE: ACARREO EN CARRETILLA AL SITIO DE ACOPIO, MANO DE OBRA Y HERRAMIENTA. | M2 | 7.04 |  | 0
31232A | COLOCACIÓN DE PISO DE ADOCRETO Y/O ADOQUÍN ASENTADO EN CAMA DE ARENA DE 5 A 7 CM. INCLUYE: ARENA Y MANO DE OBRA. | M2 | 1 |  | 0
11072 | EXCAVACIÓN A MANO EN TERRENO TIPO "II" (MATERIAL DURO B), INVESTIGADO EN OBRA, CUALQUIER PROFUNDIDAD, INCLUYE: AFINE DE TALUD, CARGA MANUAL Y ACARREO DENTRO Y FUERA DE LA OBRA A TIRO LIBRE DE MATERIAL NO UTILIZABLE, MANO DE OBRA, EQUIPO Y HERRAMIENTA. | M3 | 39.8 |  | 0
87393HD | COLOCACIÓN DE TUBO DE P.V.C. SANITARIO DE 100 MM DE DIÁMETRO, SE DEBERÁ CONSIDERAR PARA ESTE TRABAJO: SUMINISTRO DE TUBO, MATERIALES, MANO DE OBRA, TRAZO, NIVELACIÓN, CORTES, DESPERDICIOS, HERRAMIENTA, EQUIPO, PEGAMENTO, LIJA, ACOPIO Y RETIRO DE MATERIALES PRODUCTO DE LOS DESPERDICIOS A TIRO AUTORIZADO Y LIMPIEZA DEL ÁREA DE TRABAJO. | ML | 1.4 |  | 0
EMBPIE | EMBOQUILLADO DE MURO DE PIEDRA PREVIAMENTE DEMOLIDO PARA ACCESO, CON MEZCLA DE MORTERO-ARENA1:4. INCLUYE MATERIALES, MANO DE OBRA, HERRAMIENTA, EQUIPO, Y TODO LO NECESARIO PARA SU CORRECTA EJECUCIÓN | ML | 1.3 |  | 0
11129 | SUMINISTRO Y RELLENO DE MATERIAL ARENILLA, COMPACTADO CON PISÓN DE MANO Y AGUA, EN CAPAS DE 20 CM DE ESPESOR; INCLUYE: ACARREO DENTRO DE LA OBRA, MEDIR COMPACTO. | M3 | 22.35 |  | 0
31214-5E | PISO DE CONCRETO F'C=150 KG/CM2, H.O., AG. MAX. 3/4", DE 10 CM. DE ESPESOR, ARMADO CON MALLA ELECTROSOLDADA 6-6/6-6, ACABADO DESLAVADO, CON JUNTA DE 4 MM @ 2 M., INCLUYE: MATERIALES, MANO DE OBRA, HERRAMIENTA, ACARREOS, LIMPIEZA, EQUIPO Y TODO LO NECESARIO PARA SU CORRECTA EJECUCIÓN. | M2 | 49.8 |  | 0
31251B | GUARNICIÓN DE CONCRETO F'C=150 KG/CM2 DE 15 X 30 CM. ARMADA CON 4 VARILLAS DE 3/8" Y ESTRIBOS DE 1/4" @ 20 CM. INCLUYE: CIMBRA APARENTE, TRAZO, MATERIALES, ACARREOS, HABILITADO Y ARMADO DE ACERO, MANO DE OBRA, DESCIMBRADO, EQUIPO Y HERRAMIENTA. | ML | 8.52 |  | 0
83012B | MURO DE CONCRETO F'C= 250 KG/CM2, DE 15 CM. DE ESPESOR, AGREGADO MÁXIMO 3/4", ARMADO CON DOBLE PARRILLA CON VARILLA DE 3/8" DE DIÁMETRO @ 20 CM. EN DOS DIRECCIONES, (13.80 KG/M2), CIMBRA APARENTE, INCLUYE: MATERIALES, CIMBRADO, HABILITADO Y ARMADO DE ACERO, SILLETAS, GANCHOS, TRASLAPES, DESPERDICIOS, COLADO, PRUEBAS, VIBRADO, CURADO, DESCIMBRADO, HERRAMIENTA Y EQUIPO. | M2 | 75.2 |  | 0
ZAPATACORR1 | ZAPATA CORRIDA DE CONCRETO F'C= 250 KG/CM2, DE 0.60 X 0.15 M., AGREGADO MÁXIMO 3/4", ARMADA CON UNA PARRILLA DE VARILLA DEL 1/2" @ 15 CM. EN AMBOS SENTIDOS, ACABADO COMÚN INCLUYE: CIMBRADO, HABILITADO, ARMADO, GANCHOS, SILLETAS, DESPERDICIOS, COLADO, VIBRADO, CURADO, PRUEBAS DE LABORATORIO, ACARREOS, MANO DE OBRA, HERRAMIENTA Y EQUIPO. | ML | 61.5 |  | 0
GUARL | GUARNICIÓN DE CONCRETO DE F'C= 250 KG/CM2, EN FORMA DE "L" PRIMER CUERPO 0.15 X 0.40, ARMADO CON 4 #3 Y ESTRIBOS DEL #2 A @ 0.20. SEGUNDO CUERPO 0.35 X 0.15 ARMADO CON 3 #4 Y ESTRIBOS DEL #2 @ 0.20, AGREGADO MÁXIMO 3/4" , ACABADO COMÚN INCLUYE: CIMBRADO, HABILITADO, ARMADO, GANCHOS, SILLETAS, DESPERDICIOS, COLADO, VIBRADO, CURADO, PRUEBAS DE LABORATORIO, ACARREOS, MANO DE OBRA, HERRAMIENTA Y EQUIPO. | ML | 51.8 |  | 0
|  |  |  | TOTAL PARTIDA | 0
#C3 | HERRERÍA
87385HD | BARANDAL FORMADO POR SECCIONES TUBULARES DE CÉDULA 40 DE 1 1/2” (36 MM) DE DIÁMETRO CAL. 9 (3.8 MM), PARA PERSONAS CON DISCAPACIDAD, CON LAS SIGUIENTES CARACTERÍSTICAS: PASAMANOS DOBLE UNO A 75.0 CM Y OTRO A 90.0 CM DE ALTURA DEL NIVEL DE PISO, POSTES DEL MISMO MATERIAL @ 150 CM DE SEPARACIÓN, ACABADO CON PINTURA DE ESMALTE EPÓXICA DEL COLOR SIMILAR A LA EXISTENTE, SE DEBERÁ CONSIDERAR PARA ESTE TRABAJO: MANO DE OBRA, HERRAMIENTA, EQUIPO, ACARREOS, TUBERÍA, MATERIALES, PRIMARIO CON CROMATO DE ZINC, DOS MANOS DE ESMALTE EPÓXICO, SOLDADURA, SOLERA, CORTES, DESPERDICIOS, ANCLAJE A PISO, ESMERILADO DE REBABAS, PINTADO, ACOPIO Y RETIRO DE MATERIAL PRODUCTO DE LOS DESPERDICIOS A TIRO AUTORIZADO Y LIMPIEZA DE ÁREA DE TRABAJO. | ML | 117.5 |  | 0
PTAABATUBO | SUMINISTRO ,FABRICACIÓN Y COLOCACIÓN DE PUERTA ABATIBLE DE 1.50 X 2.20 MTS A BASE DE DE TUBO NEGRO DE 3" CED 30. DE 2 MTS DE ALTURA COLOCADOS A CADA 20 CM. REFORZADA CON 4 SOLERAS 1/8 X 3/4". UNA MANO DE PRIMER Y 2 DE ESMALTE AQUA 100 SEMI MATE EN COLOR SIMILAR AL EXISTENTE. INCLUYE PASADOR DE HERRERÍA A PISO CON CUADRADO DE 1/2", PORTACANDADO, ACARREOS, PLOMEO, PRESENTACIÓN, BIBELES DE 2", SOLDADURA, MANO DE OBRA, HERRAMIENTA, EQUIPO, | PZA. | 1 |  | 0
|  |  |  | TOTAL PARTIDA | 0
#C4 | COMPLEMENTARIAS
85005-8A | DESMONTAJE Y REUBICACIÓN DE LUMINARIA COMPLETA CON POSTE DE 6.00 M. DE ALTURA, INCLUYE: PLACA BASE DE 30 X 30 CM., DE 3/8" DE ESPESOR CON 4 BARRENOS, 15.00 M. DE CABLE THW CAL. 10, ACARREOS, ANDAMIO, MANIOBRAS, PRUEBAS, HERRAMIENTA, EQUIPO, LIMPIEZA Y TODO LO NECESARIO PARA SU CORRECTO FUNCIONAMIENTO. P.U.O.T. | PZA. | 1 |  | 0
80010D | BANQUEO ÁRBOL TIPO VARIABLE DE 2.00 M. DE ALTURA APROXIMADA; INCLUYE: PODAR, EXCAVACIÓN VOLVER A SEMBRAR DENTRO DEL PLANTEL EN LUGAR SEÑALADO POR LA SUPERVISIÓN, MANO DE OBRA, HERRAMIENTA Y EQUIPO. P.U.O.T. | PZA. | 4 |  | 0
REUB LLANAR | REUBICACIÓN DE LLAVE NARIZ EN JARDÍN. INCLUYE TUBERÍA , CODOS, ACCESORIOS, MATERIALES, MANO DE OBRA, HERRAMIENTA, EQUIPOS, Y TODO LO NECESARIO PARA SU CORRECTA INSTALACIÓN. 1.5 M MÁXIMO DE TUBERÍA | PZA. | 1 |  | 0
ADECUACION ELE | ADECUACIÓN DE LÍNEA ELÉCTRICA DE ALIMENTACIÓN EXISTENTE EN ZONA DE OBRA. INCLUYE CAJAS DE REGISTRO, TUBERÍA POLIDUCTO AHOGADO EN ELEMENTO DE CONCRETO PARA RAMPA, TAPAS, 3 HILOS CONDUCTORES DE COBRE CAL. 1O (25 M C/U), CINTA, ACCESORIOS Y TODO LO NECESARIO PARA SU CORRECTA EJECUCIÓN | Pza. | 2 |  | 0
|  |  |  | TOTAL PARTIDA | 0
|  |  |  | TOTAL PARTIDAS | 0
|  |  |  | 16% DE IVA | 0
|  |  |  | TOTAL | 0