## catalogo
UNIVERSIDAD AUTÓNOMA DEL ESTADO DE MORELOS
DIRECCIÓN GENERAL DE INFRAESTRUCTURA DE LA UAEM
DIRECCIÓN DE DESARROLLO DE INFRAESTRUCTURA UAEM
COORDINACION DE COSTOS DE LA UAEM
|  |  |  | CLAVE DE OBRA: | 2438F
OBRA: | SUMINISTRO DE ENERGIA ELECTRICA Y EL CAMBIO DE TRANSFORMADOR EN LA FACULTAD DE AGROPECUARIAS Y HUMANIDADES
CLAVE | DESCRIPCION | UNIDAD | CANTIDAD | PRECIO UNITARIO | TOTAL
FACULTAD DE CIENCIAS AGROPECUARIAS
82255 | SUMINISTRO E INSTALACIÓN DE INTERRUPTOR TERMOMAGNÉTICO DE 200AMP, 3 POLOS, 600A CON GABINETE, INCLUYE: SOPORTARÍA, MATERIALES, HERRAMIENTA, MANO DE OBRA Y TODO LO NECESARIO PARA SU CORRECTA INSTALACIÓN.SUMINISTRO E INSTALACIÓN DE INTERRUPTOR TERMOMAGNÉTICO DE 200AMP, 3 POLOS, 600A CON GABINETE, INCLUYE: SOPORTARÍA, MATERIALES, HERRAMIENTA, MANO DE OBRA Y TODO LO NECESARIO PARA SU CORRECTA INSTALACIÓN. | PZA | 1 |  | 0
51437-C.01 | SUMINISTRO E INSTALACIÓN DE TUBO CONDUIT GALVANIZADO PARED GRUESA 63 MM (2 ½” ) DE DIÁMETRO MARCA OMEGA O SIMILAR: INCLUYE: SUMINISTRO DE MATERIAL, ACARREOS, COLOCACIÓN, HERRAMIENTA Y MANO DE OBRA. | ML | 3 |  | 0
51438C-63 | SUMINISTRO E INSTALACIÓN DE CODO CONDUIT GALVANIZADO PARED GRUESA 63 MM (2 ½” ) DE DIÁMETRO MARCA OMEGA O SIMILAR, INCLUYE: SUMINISTRO DE MATERIAL, ACARREOS, COLOCACIÓN, HERRAMIENTA Y MANO DE OBRA. | PZA | 2 |  | 0
51438CP-63 | SUMINISTRO E INSTALACIÓN DE COPLE CONDUIT GALVANIZADO PARED GRUESA 63 MM (2 ½”) DE DIÁMETRO MARCA OMEGA O SIMILAR, INCLUYE: SUMINISTRO DE MATERIAL, ACARREOS, COLOCACIÓN, HERRAMIENTA Y MANO DE OBRA. | PZA | 2 |  | 0
51438CM-63 | SUMINISTRO E INSTALACIÓN DE CONTRA Y MONITOR GALVANIZADO PARED GRUESA 63 MM (2 ½”) DE DIÁMETRO MARCA OMEGA O SIMILAR, INCLUYE: SUMINISTRO DE MATERIAL, ACARREOS, COLOCACIÓN, HERRAMIENTA Y MANO DE OBRA. | PZA | 2 |  | 0
PRBR0069 | PRUEBAS DE RESISTENCIA DE AISLAMIENTO PARA CABLE DE POTENCIA XLP 25KV | UNIDAD | 3 |  | 0
MRC-01.77 | SUMINISTRO E INSTALACIÓN DE MARBETES, INCLUYE: CINCHOS DE PLÁSTICOS, HERRAMIENTA, MANO DE OBRA, Y TODO LO NECESARIO PARA SU CORRECTA INSTALACIÓN. | PZA | 3 |  | 0
102.3-9554 | SUMINISTRO E INSTALACIÓN DE CONECTOR ESTRIBO Y PERICO, INCLUYE: MATERIALES, HERRAMIENTA, MANO DE OBRA, Y TODO LO NECESARIO PARA SU CORRECTA INSTALACIÓN. | JGO | 3 |  | 0
IE.750.01 | SUMINISTRO E INSTALACIÓN DE CABLE DE COBRE DESNUDO CALIBRE 2, MARCA CONDUMEX O SIMILAR, INCLUYE: SUMINISTRO DE MATERIAL, INSTALACIÓN, CONEXIÓN, MANO DE OBRA Y HERRAMIENTA. | ML | 9 |  | 0
8533SAH | SUMINISTRO E INSTALACIÓN DE REHILETE DE COBRE T/FÍSICA 30X40 CM. TOTAL GROUND, INCLUYE: MANO DE OBRA, MATERIALES Y HERRAMIENTA P.U.O.T. | PZA | 3 |  | 0
61096C | SUMINISTRO Y COLOCACIÓN DE INTENSIFICADOR PARA TIERRA FÍSICA (GEM COSTAL DE 11.36 KG), INCLUYE: MATERIALES, MANO DE OBRA Y HERRAMIENTA. P.U.O.T. | PZA | 3 |  | 0
CO003.65 | SUMINISTRO E INSTALACIÓN DE CONECTOR A COMPRESIÓN TIPO C40-C40, INCLUYE: HERRAMIENTA Y TODO LO NECESARIO PARA SU CORRECTA INSTALACIÓN. | PZA | 3 |  | 0
CO008.10 | SUMINISTRO E INSTALACIÓN DE CONECTOR A 90° VAR. 5/8” A ¾” O TUBO 3/8” COND. 2/0 250 BURNDY, INCLUYE: HERRAMIENTA Y TODO LO NECESARIO PARA SU CORRECTA INSTALACIÓN. | PZA | 3 |  | 0
49600-56 | SUMINISTRO E INSTALACIÓN DE VARILLA DE COBRE PARA TIERRA DE 5/8”, 3.05 MTS MARCA CADWELL O SIMILAR, INCLUYE: SUMINISTRO DE MATERIAL. INSTALACIÓN, CONEXIÓN, MANO DE OBRA Y HERRAMIENTA. | PZA | 3 |  | 0
8535SH | SUMINISTRO E INSTALACIÓN DE BULTO DE BENTONITA SÓDICA (BULTO DE 50 KG) P.U.O.T. | BTO | 3 |  | 0
LND609 | SUMINISTRO E INSTALACIÓN DE REGISTRO PARA SISTEMA DE TIERRA MARCA LANDING O SIMILAR, INCLUYE: SUMINISTRO DE MATERIAL, INSTALACIÓN, CONEXIÓN, MANO DE OBRA Y HERRAMIENTA. | PZA | 3 |  | 0
8536SH3 | SUMINISTRO E INSTALACIÓN DE CABLE DE COBRE DESNUDO CAL. 3/0. | ML | 24 |  | 0
GESTCFE01 | GESTORÍA EN DEPENDENCIA CFE EN ZONA CUERNAVACA, INCLUYE; LOS ALCANCES TALES COMO REALIZACIÓN DE PROYECTO (PLANOS EN AUTOCAD), VISITAS, DOCUMENTOS INGRESADOS A CFE, RESOLUTIVO DE CFE, INGRESO DE PROYECTO. | GEST. | 1 |  | 0
GESTUVIE | DICTAMEN DE VERIFICACIÓN EN INSTALACIONES ELÉCTRICAS (UVIE) PARA UN TRANSFORMADOR DE 75 KVA | UVIE | 1 |  | 0
|  |  |  | TOTAL PARTIDA | 0
CENTRO INTERDISCIPLINARIO DE INVESTIGACIÓN EN HUMANIDADES Y CIENCIAS SOCIALES
51374GA | SUMINISTRO, INSTALACIÓN Y CONEXIÓN DE INTERRUPTOR TERMOMAGNÉTICO EN CAJA MOLDEADA DE 3X300AMP, INCLUYE: MATERIALES, INTERRUPTOR TERMOMAGNÉTICO DE 3 X 300 A 250V, GABINETE PARA INTERRUPTOR, ELEMENTOS DE FIJACIÓN, PRUEBAS, LIMPIEZA, MANO DE OBRA, EQUIPO, HERRAMIENTA, EQUIPO DE SEGURIDAD Y TODO LO NECESARIO PARA SU CORRECTA EJECUCIÓN. P.U.O.T. | PZA | 1 |  | 0
51437-C.01 | SUMINISTRO E INSTALACIÓN DE TUBO CONDUIT GALVANIZADO PARED GRUESA 63 MM (2 ½” ) DE DIÁMETRO MARCA OMEGA O SIMILAR: INCLUYE: SUMINISTRO DE MATERIAL, ACARREOS, COLOCACIÓN, HERRAMIENTA Y MANO DE OBRA. | ML | 6 |  | 0
51438C-63 | SUMINISTRO E INSTALACIÓN DE CODO CONDUIT GALVANIZADO PARED GRUESA 63 MM (2 ½” ) DE DIÁMETRO MARCA OMEGA O SIMILAR, INCLUYE: SUMINISTRO DE MATERIAL, ACARREOS, COLOCACIÓN, HERRAMIENTA Y MANO DE OBRA. | PZA | 2 |  | 0
51438CP-63 | SUMINISTRO E INSTALACIÓN DE COPLE CONDUIT GALVANIZADO PARED GRUESA 63 MM (2 ½”) DE DIÁMETRO MARCA OMEGA O SIMILAR, INCLUYE: SUMINISTRO DE MATERIAL, ACARREOS, COLOCACIÓN, HERRAMIENTA Y MANO DE OBRA. | PZA | 4 |  | 0
51438CM-63 | SUMINISTRO E INSTALACIÓN DE CONTRA Y MONITOR GALVANIZADO PARED GRUESA 63 MM (2 ½”) DE DIÁMETRO MARCA OMEGA O SIMILAR, INCLUYE: SUMINISTRO DE MATERIAL, ACARREOS, COLOCACIÓN, HERRAMIENTA Y MANO DE OBRA. | PZA | 4 |  | 0
PRBR0069 | PRUEBAS DE RESISTENCIA DE AISLAMIENTO PARA CABLE DE POTENCIA XLP 25KV | UNIDAD | 3 |  | 0
MRC-01.77 | SUMINISTRO E INSTALACIÓN DE MARBETES, INCLUYE: CINCHOS DE PLÁSTICOS, HERRAMIENTA, MANO DE OBRA, Y TODO LO NECESARIO PARA SU CORRECTA INSTALACIÓN. | PZA | 3 |  | 0
102.3-9554 | SUMINISTRO E INSTALACIÓN DE CONECTOR ESTRIBO Y PERICO, INCLUYE: MATERIALES, HERRAMIENTA, MANO DE OBRA, Y TODO LO NECESARIO PARA SU CORRECTA INSTALACIÓN. | JGO | 3 |  | 0
IE.750.01 | SUMINISTRO E INSTALACIÓN DE CABLE DE COBRE DESNUDO CALIBRE 2, MARCA CONDUMEX O SIMILAR, INCLUYE: SUMINISTRO DE MATERIAL, INSTALACIÓN, CONEXIÓN, MANO DE OBRA Y HERRAMIENTA. | ML | 3 |  | 0
8533SAH | SUMINISTRO E INSTALACIÓN DE REHILETE DE COBRE T/FÍSICA 30X40 CM. TOTAL GROUND, INCLUYE: MANO DE OBRA, MATERIALES Y HERRAMIENTA P.U.O.T. | PZA | 9 |  | 0
61096C | SUMINISTRO Y COLOCACIÓN DE INTENSIFICADOR PARA TIERRA FÍSICA (GEM COSTAL DE 11.36 KG), INCLUYE: MATERIALES, MANO DE OBRA Y HERRAMIENTA. P.U.O.T. | PZA | 3 |  | 0
CO003.65 | SUMINISTRO E INSTALACIÓN DE CONECTOR A COMPRESIÓN TIPO C40-C40, INCLUYE: HERRAMIENTA Y TODO LO NECESARIO PARA SU CORRECTA INSTALACIÓN. | PZA | 3 |  | 0
CO008.10 | SUMINISTRO E INSTALACIÓN DE CONECTOR A 90° VAR. 5/8” A ¾” O TUBO 3/8” COND. 2/0 250 BURNDY, INCLUYE: HERRAMIENTA Y TODO LO NECESARIO PARA SU CORRECTA INSTALACIÓN. | PZA | 3 |  | 0
49600-56 | SUMINISTRO E INSTALACIÓN DE VARILLA DE COBRE PARA TIERRA DE 5/8”, 3.05 MTS MARCA CADWELL O SIMILAR, INCLUYE: SUMINISTRO DE MATERIAL. INSTALACIÓN, CONEXIÓN, MANO DE OBRA Y HERRAMIENTA. | PZA | 3 |  | 0
8535SH | SUMINISTRO E INSTALACIÓN DE BULTO DE BENTONITA SÓDICA (BULTO DE 50 KG) P.U.O.T. | BTO | 3 |  | 0
LND609 | SUMINISTRO E INSTALACIÓN DE REGISTRO PARA SISTEMA DE TIERRA MARCA LANDING O SIMILAR, INCLUYE: SUMINISTRO DE MATERIAL, INSTALACIÓN, CONEXIÓN, MANO DE OBRA Y HERRAMIENTA. | PZA | 3 |  | 0
8536SH3 | SUMINISTRO E INSTALACIÓN DE CABLE DE COBRE DESNUDO CAL. 3/0. | ML | 67.66 |  | 0
GESTCFE01 | GESTORÍA EN DEPENDENCIA CFE EN ZONA CUERNAVACA, INCLUYE; LOS ALCANCES TALES COMO REALIZACIÓN DE PROYECTO (PLANOS EN AUTOCAD), VISITAS, DOCUMENTOS INGRESADOS A CFE, RESOLUTIVO DE CFE, INGRESO DE PROYECTO. | GEST. | 1 |  | 0
GESTUVIE125 | DICTAMEN DE VERIFICACIÓN EN INSTALACIONES ELÉCTRICAS (UVIE) PARA UN TRANSFORMADOR DE 112.5 KVA | UVIE | 1 |  | 0
|  |  |  | TOTAL PARTIDA | 0
|  |  |  | TOTAL PARTIDAS | 0
|  |  |  | 16% DE IVA | 0
|  |  |  | TOTAL | 0