## Partida 1
MESA DE JUNTAS OVALADA
MESA DE JUNTAS OVALADA HASTA PARA 12 USUARIOS MEDIDA FRENTE 340 X FONDO 120 X ALTURA 75 CM SOPORTE EN FORMA H FABRICADA EN 28 MM Y FALDÓN DE 16 MM CUBIERTO DE MELAMINA PLÁSTICA NIVELADORES PARA LA BASE DE POLIPROPILENO FABRICADO EN MELAMINA PLÁSTICA COLOR WENGUE

## Partida 2
ESCRITORIO DE OFICINA
ESCRITORIO DE OFICINA 3 CAJONES - MEDIDA FRENTE 140 X FONDO 50 X ALTURA 74.5 CM - FABRICADO EN MADERA INDUSTRIALIZADA, RECUBIERTO EN MELAMINA A DOS CARAS CON CANTOS TERMO FUSIONADOS, ESTRUCTURA METÁLICA TUBO DE 1 1/4 Y/O MELAMÍNICA - COLOR WENGUE

## Partida 3
SILLA SEMI EJECUTIVA
SILLA SEMI EJECUTIVA NEGRA CURVA DISEÑO CURVO - RESPALDO Y ASIENTO EN CURPIEL MECANISMO BASCULANTE CON AJUSTE DE RECLINACIÓN DE ASIENTO Y RESPALDO CON BLOQUEO PUPITRE DE TRIPLAY BARNIZADO ESTRUC. TUBULAR D 3/4 CUADRADO CAL. 18 REFORZADO, C/PARRILLA D 1/4 PINTURA HORNEADA MICROPULVERIZADA NEGRA TEXTURIZADA, RESPALDO ERGONÓMICO ASIENTO RECTO D TRIPLAY 11MM Y PALETA D TRIPLAY D PINO D 16MM BARNIZADOS EN COLOR NATURAL

## Partida 4
PUPITRE DE TRIPLAY
PUPITRE DE TRIPLAY BARNIZADO ESTRUC. TUBULAR D 3/4 CUADRADO CAL. 18 REFORZADO, C/PARRILLA D 1/4 PINTURA HORNEADA MICROPULVERIZADA NEGRA TEXTURIZADA, RESPALDO ERGONÓMICO ASIENTO RECTO D TRIPLAY 11MM Y PALETA D TRIPLAY D PINO D 16MM BARNIZADOS EN COLOR NATURAL

## Partida 5
SILLA 10027 ECO
SILLA 10027 ECO SILLA OPERATIVA CON RESPALDO TAPIZADO EN MESH. ASIENTO ACOJINADO CON POLIURETANO Y TAPIZADO EN TELA POLIPROPILENO COLOR NEGRO. CODERAS DIJAS DE POLIPROPILENO. MECANISMO FIJO CON AJUSTE DE ALTURA DE ASIENTO NEUMÁTICO POR PALANCA, MODELO 10027ECO

## Partida 6
ESCRITORIO
ESCRITORIO FABRICADO EN MADERA INDUSTRIALIZADA, RECUBRIMIENTO CON MELAMINA A DOS CARAS EN 28/16MM CON DOS PEDESTALES CONFORMADOS POR UN CAJÓN PAPELERO Y UNA GAVETA PARA ARCHIVO, CON JALADERAS DE ALUMINIO, CERRADURA GENERAL Y CORREDERAS DE MÁXIMA EXTENSIÓN ENBALINADAS, REGATONES NIVELADORES DE POLIPROPILENO DE ALTO IMPACTO, EN COLOR NOGAL BRITÁNICO, MEDIDAS FR 160X FON75 X ALT 75 CM

## Partida 9
ESTANTE INDUSTRIAL DE ACERO
ESTANTE INDUSTRIAL DE ACERO 1.98 X 1.96 M X 60.9 CM NEGRO

## Partida 10 y 52
SILLA EJECUTIVA 10037B
SILLA EJECUTIVA, RESPALDO DE MALLA Y ASIENTO CON ESPUMA ESTÁNDAR TAPIZADO EN TELA CON MECANISMO EJECUTIVO CON PALANCA PARA ACTIVAR PISTÓN Y BLOQUEO DE RECLINAMIENTO

## Partida 11
SILLA EJECUTIVA 20009
SILLA EJECUTIVA, RESPALDO MESH Y ASIENTO EN TELA POLIPROPILENO, MECANISMO BASCULANTE CON AJUSTE DE RECLINACIÓN DE ASIENTO Y RESPALDO CON BLOQUEO Y AJUSTE DE ALTURA DE ASIENTO NEUMÁTICO POR PALANCA

## Partida 12
CREDENZA 2 PUERTAS
CREDENZA 2 PUERTAS CON ENTREPAÑO CENTRAL CHAPA GENERAL CON 2 LLAVES, FABRICADA EN LAMINADO PLÁSTICO DE 19MM

## Partida 13
MÓDULO EN ESCUADRA
MÓDULO EN ESCUADRA, CONSTA DE ESCRITORIO, LATERAL Y LIBRERO PARA SOBREPONER, FABRICADO EN LAMINADO PLÁSTICO DE 19MM

## Partida 14
SILLA 10047
SILLA 10047 SILLA CON RESPALDO FABRICADO EN POLIPROPILENO CON DETALLE, TAPIZADO EN MALLA. ASIENTO TAPIZADO EN TELA MESH. CODERAS FIJOS EN FORMA DE T. MECANISMO EJECUTIVO CON PALANCA PARA AJUSTE DE ALTURA Y BLOQUEO DE RECLINAMIENTO. EN COLOR NEGRO

## Partida 15 y 53
SILLA 10016 OP
SILLA 10016 OP SILLA OPERATIVA CON RESPALDO Y ASIENTO SEPARADOS CON CUBIERTA DE POLIPROPILENO ACOJINADOS Y TAPIZADOS EN TELA POLIPROPILENO. MECANISMO FIJO CON AJUSTE DE ALTURA DE ASIENTO NEUMÁTICO POR PALANCA. EN COLOR NEGRO

## Partida 16
ARCHIVERO HORIZONTAL
ARCHIVERO HORIZONTAL 4 GAVETAS, ESTRUCTURA METÁLICA REFORZADA. CORREDERAS DE SUSPENSIÓN EMBALINADA TELESCÓPICA DE MÁXIMA EXTENSIÓN. DOS RIELES COLGANTES AJUSTABLES POR GAVETA. ACOMODO INTERCAMBIABLE EN CARTA, OFICIO Y A4. INHIBIDOR DE SEGURIDAD PARA EVITAR LA APERTURA DE MÁS DE UNA GAVETA AL MISMO TIEMPO. 4 GAVETAS. CAPACIDAD DE CARGA 38.55 KG POR CAJÓN. MEDIDAS GENERALES: FRENTE 75 CM, ALTO 133 CM, PROFUNDIDAD 47 CM

## Partida 19 y 73
ANAQUEL FABRICADO EN METAL
ANAQUEL FABRICADO EN METAL 5 ENTREPAÑOS CAL. 22 Y 4 POSTES CAL. 14

## Partida 20
PEDESTAL DE ARCHIVO
PEDESTAL DE ARCHIVO 2 CAJONES, FABRICADO EN PANELART MELAMÍNICO DE 19MM, CON 2 GAVETAS PARA ARCHIVO TAMAÑO CARTA, CANTOS RECUBIERTO CON MOLDURA DE PVC DE 1MM COLOR NEGRO O GRIS, RIEL PARA PORTAFOLDER DE PVC, JALADERAS DE ARCO CROMADAS, CORREDERAS TELESCÓPICAS EXTENSIÓN TOTAL, CERRADURA GENERAL DE BARRIL INTERCAMBIABLE, COLOR DISPONIBLE DE ACUERDO A CATÁLOGO

## Partida 21, 33 y 72
SILLA OPERATIVA CON RESPALDO 10004
SILLA OPERATIVA CON RESPALDO TAPIZADO EN MALLA CON SOPORTE LUMBAR FIJO. ASIENTO CON ESPUMA TAPIZADO EN MESH. CODERAS FIJAS SUJETAS AL ASIENTO Y RESPALDO. MECANISMO CON PALANCA PARA ACTIVAR PISTÓN Y BLOQUEO DE RECLINAMIENTO.

## Partida 22
SILLA OPERATIVA 10072A
SILLA EJECUTIVA ALTA RESISTENCIA DE 100 A 130 KILOS

## Partida 23 y 49
PUPITRE ADULTO POLI
PUPITRE ADULTO POLI CON PALETA DE POLIPROPILENO COLOR NEGRO IZQUIERDA ESTRUCTURADE TUBULAR REDONDO DE 1“CAL. 18 REFORZADO, CON PARRILLA DE 1/4. ASIENTO Y RESPALDO INTEGRADOS EN UNA CONCHADE POLIPROPILENO CON TRANSFERENCIA TERMICA EN COLOR AZUL

## Partida 24
PUPITRE TRIPLAY IZQUIERDA
PUPITRE TRIPLAY IZQUIERDA, FABRICADO EN TRIPLAY BARNIZADO AL NATURAL 16 MM

## Partida 25
ESCRITORIO MODELO GRANADA
ESCRITORIO MODELO GRANADA, 75x75x120 CM CAL. 26

## Partida 26 y 70
ARCHIVERO FABRICADO EN METAL
ARCHIVERO FABRICADO EN METAL (LÍNEA REFORZADA), 3 CAJONES FR: 45.5 X FO: 60.5 CM

## Partida 27
SILLA EJECUTIVA 10032 A
SILLA EJECUTIVA CON RESPALDO Y ASIENTO TAPIZADOS EN CURPIEL. CODERAS FIJAS METÁLICAS CON CURPIEL. MECANISMO BASCULANTE CON AJUSTE DE RECLINACIÓN DE ASIENTO Y RESPALDO CON BLOQUEO. EN COLOR NEGRO

## Partida 28
SILLA DE MADERA ESMERALDA
SILLA ESTRUCTURA DE MADERA ESMERALDA DE PINO DE PRIMERA, HORNEADA Y SIN NUDOS. EL ACOJINAMIENTO ES DE HULE ESPUMA QUE EXCEDE LOS 30KG DE DENSIDAD, SIENDO 24KG EL ESTÁNDAR RECOMENDADO. LAS PATAS SON DE PINO NATURAL. ESTÁ TAPIZADO CON POLIÉSTER DE HILO CERRADO CON BACKING DE ALGODÓN MATERIAL: MADERA DE PINO, HULE ESPUMA, DELCRÓN, POLIÉSTER. MEDIDAS: FR 90 CM X FON 75 CM X ALT 85 CM

## Partida 29
SILLA DE MADERA ESMERALDA
MÓDULO EN L CON LATERAL, CUBIERTA DE 120X60CM FABRICADA EN PANELART MELAMÍNICO DE 28MM CORTE RECTO, PATAS DE CORTINA Y FALDÓN FABRICADO EN MELAMINA DE 19MM, CANTOS DE PVC DE 1MM COLOR NEGRO, LATERAL DE 60X45 CM FABRICADA EN 28MM, PEDESTAL DE ARCHIVO. UN CAJÓN PAPELERO Y UNA GAVETA PARA CROMADO, CORREDERAS DE EXTENSIÓN TOTAL, CERRADURA GENERAL DE BARRIL INTERCAMBIABLE,NIVELADOR DE ALTO IMPACTO DE 1", CANALETA METÁLICA PARA NIVELADOR, COLORES PARA VISTAS (CUBIERTAS Y FRENTES DE CAJONES) DE ACUERDO A CATÁLOGO Y ESTRUCTURA DE MADERA INDUSTRIALIZADA EN COLOR NEGRO. SE ENTREGA ARMADO EN SITIO COLOR CEREZO

## Partida 30
ARCHIVERO INS OFIK
ARCHIVERO INS OFIK 4 GAV 680 OFICIO NEGRO

## Partida 31
PIZARRÓN CON TABLERO
PIZARRÓN CON TABLERO SUPERFICIE MDF DE 6MM DE ESPESOR, ESPECIAL PARA PIZARRÓN BLANCO (TABLERO BLANCO DE ACRÍLICO) CON ESPECIFICACIONES TÉCNICAS PARA EL USO DE MARCADORES DE TINTA FUGAZ O BORRADO EN SECO. MARCO DE ALUMINIO COMERCIAL, ESQUINEROS Y CHAROLA PORTA PLUMÓN. PERFORACIONES PARA COLOCACIÓN AL MURO. COLOR BLANCO 120X240 CM

## Partida 50
BANCA DE ESPERA EN TELA
BANCA DE ESPERA EN TELA, 4 PLAZAS BAN10016TAP

## Partida 51
SILLA 10016TL
SILLA VISITA FIJA, SIN BRAZO 10016TL

## Partida 54
ESCRITORIO NÁPOLES
ESCRITORIO EN L CON LATERAL Y CAJONERA, 1.50X1.50X75 CM, NÁPOLES

## Partida 55
CAJONERA / ARCHIVERO
CAJONERA / ARCHIVERO 3 GAVETAS FR: 40.7X FO: 57 NEGRO

## Partida 56
GABINETE UNIVERSAL
GABINETE UNIVERSAL FABRICADO EN MELAMINA CON PUERTAS ABATIBLES 80X40X1,80

## Partida 57
MESA BINARIA
MESA MULTIUSOS 1.20X75X40 BINARIA

## Partida 58
ARCHIVERO METÁLICO CAL26
ARCHIVERO METÁLICO DE 2 GAVETAS DE MEDIDA: FR: 45.5 X FO: 60.5 CAL26:2GAV GRIS

## Partida 59
ARCHIVERO METÁLICO CAL24
ARCHIVERO METÁLICO DE 2 GAVETAS DE MEDIDA: FR: 45.5 X FO: 60.6 CAL24:2GAV

## Partida 60
SILLA OPERATIVA 10035
SILLA OPERATIVA 10035, RESPALDO EN MESH Y ASIENTO EN TELA POLIPROPILENO. MECANISMO FIJO CON AJUSTE DE ALTURA DE ASIENTO NEUMÁTICO POR PALANCA Y AJUSTE DE PROFUNDIDAD DE ASIENTO POR PERILLA

## Partida 61
ARCHIVERO METAL CAL 24
ARCHIVERO FABRICADO EN METAL, MEDIDA: FR: 45.5XFO: 60.5, LINEA REFORZADA: CAL 24:4 GAV

## Partida 80
PUPITRE POLY
PUPITRE POLY CON PALETA; ESTRUCTURA DE ACERO TUBULAR REDONDO DE 1" CAL. 18, REFORZADO CON PARRILLA DE 1/4, ASIENTO Y RESPALDO MOLDEADOS ERGONÓMICAMENTE INTEGRADOS EN UNA CONCHA DE POLIPROPILENO CON TRANSFERENCIA TÉRMICA EN COLORES: AZUL, PALETA DE POLIPROPILENO COLOR NEGRO, SÓLO PALETA DIESTRA

## Partida 81
LIBRERO
LIBRERO ABIERTO, MEDIDAS GENERALES: FRENTE 80CM, FONDO 40CM, ALTURA 185CM, ESTRUCTURA GENERAL FABRICADO EN MADERA INDUSTRIALIZADA, 19MM TERMINADA AMBAS CARAS, CANTO RECUBIERTO CON MOLDURA PVC DE 1MM CON 4 ENTREPAÑOS FIJOS CON 5 ESPACIOS PARA ALMACENAR CARPETAS TAMAÑO CARTA, CANALETA DE ACERO CON ROSCA 5/16 PARA REGATON NIVELADOR DE ALTO IMPACTO 1"

## Partida 82
SILLÓN MALLA BASE
SILLÓN MALLA BASE ESTRELLA DE 5 PUNTAS EN METAL TERMINADA EN CROMO Y CON RODAJAS TIPO DUAL, PISTÓN NEUMÁTICO. ASIENTO HULE ESPUMA LAMINADA FLEXIBLE CON DENSIDAD 24KG / 3 ALTA RESILENCIA, BRAZOS DE POLIPROPILENO SEMI-RÍGIDO CON SOPORTE ACERO, TAPIZ MALLA NEGRO Y ASIENTO DE TELA MICROESPACIAL NEGRO

## Partida 83
ARCHIVERO 4 GAVETAS
ARCHIVERO 4 GAVETAS VERTICAL 8MM SÓLO CUBIERTAS Y 19 MM FABRICADO EN MELAMINA CON CORREDERAS EMBALADAS DE EXTENSIÓN TOTAL, SISTEMA DE PORTAFOLDER COLGANTE OFICIO Y CARTA, CERRADURA FRONTAL MEDIDA 136CM ALTURA 46CM FRENTE Y 58CM FONDO

## Partida 84
PUPITRE CON PALETA DE POLIPROPILENO
PUPITRE CON PALETA DE POLIPROPILENO SÓLO DERECHO, ESTRUCTURA DE ACERO TUBULAR CON PARRILLA DE VARILLA DE 1/4 CON ACABADO EN PINTURA HORNEADA MICROPULVERIZADA, COLOR NEGRO SEMI-MATE TEXTURIZADA, ASIENTO Y RESPALDO DE POLIPROPILENO MOLDEADOS ERGONÓMICAMENTE EN COLOR NEGRO

## Partida 85
PUPITRE CON PALETA DE TRIPLAY
PUPITRE CON PALETA DE TRIPLAY CON LAMINADO PLÁSTICO SÓLO ZURDO, ESTRUCTURA DE ACERO TUBULAR CON PARRILLA DE VARILLA DE 1/4 CON ACABADO EN PINTURA HORNEADA MICROPULVERIZADA, COLOR NEGRO SEMI-MATE TEXTURIZADA, ASIENTO Y RESPALDO DE POLIPROPILENO MOLDEADOS ERGONÓMICAMENTE EN COLOR NEGRO

## Partida 86
SILLA CON PARRILLA EI-100
SILLA CON PARRILLA EI-100, ESTRUCTURA DE ACERO TUBULAR CON PARRILLA DE VARILLA DE 1/4 CON ACABADO EN PINTURA HORNEADA MICROPULVERIZADA COLOR NEGRO SEMIMATE TEXTURIZADA, ASIENTO Y RESPALDO ACOJINADO TAPIZADO EN TELA DE POLIESTER

## Partida 87
MESA DE TRABAJO
MESA DE TRABAJO DE 120X40X75 CM FABRICADA EN PANELART MELAMINICO 19 MM, CANTOS RECUBIERTOS CON MOLDURAS DE PVC DE 1MM COLOR NEGRO, BASE DE LA MESA EN ESTRUCTURA METÁLICA FABRICADA EN PERFIL CUADRADO DE 1 1/4", COLOR NEGRO, NIVELADOR DE ALTO IMPACTO DE 1" ROSCA 5/16

## Partida 89
SILLA OPERATIVA
SILLA OPERATIVA, RESPALDO EN TELA MESH CON SOPORTE LUMBAR, ASIENTO ACOLCHADO CON ASIENTO TAPIZADO EN TELA, DESCANSABRAZOS FIJOS, MECANISMO DE INCLINACIÓN CON AJUSTE DE BLOQUEO Y CONTROL DE TENSIÓN, BASE DE ESTRELLA CROMADA CON RODAJAS, SOPORTA HASTA 120KG, PISTÓN NEUMÁTICO PARA AJUSTE DE ALTURA.

## Partida 90
ANAQUEL METÁLICO
ANAQUEL METÁLICO ESTANTES 5 NIVELES 85X45 REFORZADO MARCA: ALMAPRAC MATERIAL: ACERO LAMINADO EN FRÍO CALIBRE ENTREPAÑO: CAL.24 (CON DOBLE REFUERZO DE CANALETA) CALIBRE POSTE: CAL. 18 CANTIDAD DE ENTREPAÑOS: 5 PESO SOPORTADO POR NIVEL: 50 KG CAPACIDAD TOTAL DE CARGA: 250 KG

## Partida 93
ARCHIVERO
ARCHIVERO INIS OFIK 2 GAV, OFICIO, NEGRO

## Partida 94
ARCHIVERO VERTICAL
ARCHIVERO VERTICAL 4 GAVETAS METÁLICO LÍNEA STD CON CORREDERA TELESCÓPICA

## Partida 95
ARCHIVERO TAM-MEX
ARCHIVERO TAM-MEX ARG4-N 4 GAVETAS / PARA DOCUMENTOS TAMAÑO CARTA Y OFICIO / ORIENTACIÓN VERTICAL / RIELE

## Partida 96
ARCHIVERO 3 GAVETAS
ARCHIVERO FABRICADO EN MELAMINA 3 GAVETAS LÍNEA REFORZADA 28/16MM NEGRO

## Partida 97
ARCHIVERO 4 GAVETAS
ARCHIVERO REFORZADO EN MELAMINA 4 GAVETAS LÍNEA REFORZADA 28/16MM NEGRO

## Partida 98
SILLA OPERATIVA 10095
SILLA OPERATIVA, MODELO 10095, MEDIDAS 108 CM X 58 CM

## Partida 99
SILLA OPERATIVA 10004
SILLA OPERATIVA MODELO 10004, RESPALDO EN MALLA Y ASIENTO CON ESPUMA

## Partida 115
SILLA TELA
SILLA, RESPALDO EN MALLA Y ASIENTO CON ESPUMA ESTÁNDAR TAPIZADO EN TELA MESH 10043

## Partida 116
SILLA 10072A
SILLA, RESPALDO DE MADERA Y ASIENTO CON ESPUMA ESTÁNDAR TAPIZADA EN VINIPIEL DE ALTA RESISTENCIA. NÚMERO 10072A

## Partida 117
MESA PLEGABLE
MESA PLEGABLE MARCA LIFETIME, PORTAFOLIO, 2.44 M

## Partida 180
SILLA PLEGABLE
SILLA PLEGABLE LIFETIME BYPASS BLANCA

## Partida 250
SILLERA MULTIUSOS
SILLERA MULTIUSOS MODELO 10033, 82 X 53 CM, COLOR NEGRO

## Partida 251
MESA DE JUNTAS
MESA DE JUNTAS MODELO DUBLIN 28MM, 75 X 120 COLOR CHOCOLATE

## Partida 252
SILLERA MULTIUSOS
SILLERA MULTIUSOS MODELO 10016 MS, 89 X 54 CM, COLOR ROSA

## Partida 253
SALA ANA SOF
SALA ANA SOF 2 PLAZAS, 75 X 145 X 85, COLOR GRIS

## Partida 254
SALA ESMERALDA
SALA ESMERALDA 1 PLAZA 75 X 90 X 85, COLOR AMARILLO

## Partida 255
ARCHIVERO METÁLICO
ARCHIVERO METÁLICO 4 GAVETAS MARCA OFIK: DIMENSIONES, FRENTE 46.3 CM, ALTO 132 CM, FONDO 63.5 CM, CUENTA CON CERRADURA DE CILINDRO JUEGO DE 2 LLAVES, FABRICADO EN LÁMINA CALIBRE 22, 4 REFUERZOS VERTICALES. ACABADO EN PINTURA HORNEADA, CORREDERAS DE ALUMINIO EMBALINADA.

## Partida 267
ESCRITORIO METÁLICO
ESCRITORIO METÁLICO FABRICADO EN LÁMINA NEGRA ROLADA EN FRÍO CAL. 26 CON UN PEDESTAL COMPUESTO POR DOS CAJONES PAPELEROS Y UNA GAVETA PARA ARCHIVO FABRICADA EN MADERA INDUSTRIALIZADA, CUBIERTO DE MELAMINA DE 16 MM ENGROSADA A 32 MM, FR 120 X FO 60 X ALT 75 CM, COLOR WENGUE

## Partida 271
GABINETE DE SUMINISTROS
GABINETE DE SUMINISTROS - 36 X 18 Z 72", NEGRO, 91 X 46 X 183 CM

## Partida 272
RACK PARA ALMACENAMIENTO
RACK AMPLIO PARA ALMACENAMIENTO - REPISAS DE ALAMBRE, 60 X 24 X 48", 152 X 61 X 122 CM

## Partida 403
GABINETE UNIVERSAL
GABINETE UNIVERSAL FIJOS ARENA, CON ENTREPAÑOS FIJOS. GABINETE METÁLICO CON 4 ENTREPAÑOS FIJOS EN COLOR ARENA, DIMENSIONES: ANCHO: 87 CM DE PROFUNDIDAD: 39 CM, ALTURA 180 CM

## Partida 404
SILLA DE VISITA
SILLA DE VISITA RESPALDO Y ASIENTO EN POLIPROPILENOM MOD: 10016PL, 89 CM X 54 CM, NEGRO